## Zadanie
ZADANIE
Stavba: |  | KLIMATIZÁCIA VYBRANÝCH PRIESTOROV PREVÁDZKOVEJ BUDOVY
Objekt: |  | POBOČKA BRATISLAVA - LAZARETSKA
Objednávateľ: |  | EDT s.r.o.
Zhotoviteľ: |  |  |  |  | Spracoval: | I. Janočko
Miesto: |  | Lazaretska 25, Bratislava |  |  | Dátum: | 13.10.2016
Č. | KCN | Kód položky | Popis | MJ | Množstvo celkom | Cena jednotková | Cena celkom
1 | 2 | 3 | 4 | 5 | 6 | 7 | 8
|  | M | Práce a dodávky M
|  | 21-M | Elektromontáže
1 | 921 | 210011310 | Osadenie polyamidovej príchytky HM 8 do tvrdého kameňa, jednoduchého betónu a železobetónu | ks | 400
24 | 921 | 210020132 | Káblový žľab šírky 300 mm, pre voľné i pevné uloženie káblov | m | 40
25 | 345 | 3451351000 | Žľab pozinkovaný elektro š.300 | m | 40
4 | 921 | 210290365 | Náhrada častí vedenia chránených vodičov závesná príchytka | ks | 315
5 | 374 | 3745905100 | Príchytka Grip 2013 M15 | ks | 280
6 | 374 | 3745905000 | Príchytka Grip 2013 M30 | ks | 35
7 | 921 | 210800147 | Kábel medený uložený pevne CYKY 450/750 V 3x2,5 | m | 430
8 | 341 | 3410350086 | CYKY 3x2,5 Kábel pre pevné uloženie, medený STN | m | 430
9 | 921 | 210800148 | Kábel medený uložený pevne CYKY 450/750 V 3x4 | m | 250
10 | 341 | 3410350087 | CYKY 3x4 Kábel pre pevné uloženie, medený STN | m | 250
11 | 921 | 210800163 | Kábel medený uložený pevne CYKY 450/750 V 5x16 | m | 100
12 | 341 | 3410350102 | CYKY 5x16 Kábel pre pevné uloženie, medený STN | m | 100
13 | 921 | 210980101 | PPV | % | 6
14 | 921 | 210980102 | Podružný materiál | % | 3
15 | 921 | 210980103 | Stratné | % | 5
16 | 921 | 210980104 | Dopravné | % | 3.6
17 | 921 | 210980105 | Presun hmôt | % | 1
18 | 921 | HZS016 | Revízie | hod | 8
19 | 921 | HZS017 | Manipulácia v sieti | hod | 8
20 | 921 | HZS019 | Úprava a doplnenie v hlavnom rozvádzači | hod | 10
|  | 21-ND-02 | Dodávka rozvádzačov
21 | 348 | 34821ND0200 | Zapojenie rozvádzačov | ks | 1
22 | 348 | 34821ND0201 | Rozvádzač RCH1.1 | ks | 1
23 | 348 | 34821ND0202 | Rozvádzač RCH2.1 | ks | 1
Celkom

## Rozvadzace
CENOVÁ INFORMÁCIA
Návrh vykonaný programom E-CONFIG 3.3.1. Databáza 2016.08.1, platnosť dát od 1.8.2016
| Spracoval: |  |  | Príjemca materiálu:
V+N ELEKTRO, s.r.o.
Brnianská 49
81104 Bratislava
|  | IČO: |  |  | IČO:
|  | DIČ: |  |  | DIČ:
|  | Banka: |  |  | Banka:
|  | Číslo účtu: |  |  | Číslo účtu:
Marian Nagy
|  | Telefón: 00421903460443 |  |  | Telefón:
|  | E-mail: nagy@vnelektro.sk |  |  | E-mail:
| Súbory: |  |  | Projekt:
|  | 16075_J_rozvadzace_lazaretska.ECFX |  |  | socialna poisťovna
|  | 16075_J_rozvadzace_lazaretska.XLS |  |  | 16075
| Poznámka: |  |  | Dátum:
14.08.2016
|  | Sumarizovaný zoznam |  |  | Platnosť: 30 dní (do 13.09.2016)
|  | (Počty kusov NEBOLI zaokrúhlené na násobky základnej objednávacej jednotky) |  |  | Splatnosť: 14 dní
Por. | Popis |  | Typové označenie |  |  | Objednávacie číslo | Počet kusov celkom | Celková koncová cena [EUR]
Rozvádzač- RCH1.1
1 | Skriňa s dverami, zámok Doppelbart, NA omietku šedá, 600x760, IP54 |  | BPM-O-600/7 |  |  | 111023 | 1
2 | Držiak krycích dosiek, výška 650 (sada) |  | BPZ-FPS/650 |  |  | 112344 | 1
3 | Káblové príruby 4xM16, 6xM25, 8xM32 |  | F3A-4 |  |  | 81301 | 2
4 | Sada pre montáž rozvodnice na stenu |  | WFB-SET-CS |  |  | 112639 | 1
5 | Schránka na dokumentáciu A4 |  | LAB-BAG_A4 |  |  | 107913 | 1
6 | DIN lišta hliníková, šírka skrine = 600, šírka lišty = 488 |  | BPZ-DINR24-600 |  |  | 293595 | 4
7 | Držiak DIN lišty, pevná hĺbka, sada 1pár |  | BPZ-TF/2 |  |  | 116651 | 4
8 | Krycia doska, s výrezom 45mm, plechová, šedá, Š=600, V=150 |  | BPZ-FP-600/150-45 |  |  | 286684 | 4
9 | Krycia doska, bez výrezu, plechová, šedá, Š=600, V=50 |  | BPZ-FP-600/050-BL |  |  | 286681 | 1
10 | Zaslepovací pás max dĺžka 1m, pre výrezy 45mm, sivý |  | NBP-1000 |  |  | 275413 | 2
11 | Hlavný vypínač, 4-pól, In=125A |  | IS-125/4 |  |  | 276289 | 1
12 | prepäťová ochrana FLP B+C |  | FLP-B+C MAXI VS/4 |  |  |  | 1
13 | Istič PL7, char C, 1+N-pólový, Icn=10kA, In=20A |  | PL7-C20/1N |  |  | 262750 | 9
14 | Istič PL7, char C, 1+N-pólový, Icn=10kA, In=16A |  | PL7-C16/1N |  |  | 262749 | 9
Rozvádzač- RCH2.1
1 | Skriňa s dverami, zámok Doppelbart, NA omietku šedá, 600x760, IP54 |  | BPM-O-600/7 |  |  | 111023 | 1
2 | Držiak krycích dosiek, výška 650 (sada) |  | BPZ-FPS/650 |  |  | 112344 | 1
3 | Káblové príruby 4xM16, 6xM25, 8xM32 |  | F3A-4 |  |  | 81301 | 2
4 | Sada pre montáž rozvodnice na stenu |  | WFB-SET-CS |  |  | 112639 | 1
5 | Schránka na dokumentáciu A4 |  | LAB-BAG_A4 |  |  | 107913 | 1
6 | DIN lišta hliníková, šírka skrine = 600, šírka lišty = 488 |  | BPZ-DINR24-600 |  |  | 293595 | 4
7 | Držiak DIN lišty, pevná hĺbka, sada 1pár |  | BPZ-TF/2 |  |  | 116651 | 4
8 | Krycia doska, s výrezom 45mm, plechová, šedá, Š=600, V=150 |  | BPZ-FP-600/150-45 |  |  | 286684 | 4
9 | Krycia doska, bez výrezu, plechová, šedá, Š=600, V=50 |  | BPZ-FP-600/050-BL |  |  | 286681 | 1
10 | Zaslepovací pás max dĺžka 1m, pre výrezy 45mm, sivý |  | NBP-1000 |  |  | 275413 | 1
11 | Hlavný vypínač, 4-pól, In=125A |  | IS-125/4 |  |  | 276289 | 1
12 | prepäťová ochrana FLP B+C |  | FLP-B+C MAXI VS/4 |  |  |  | 1
13 | Istič PL7, char C, 1+N-pólový, Icn=10kA, In=20A |  | PL7-C20/1N |  |  | 262750 | 9
14 | Istič PL7, char C, 1+N-pólový, Icn=10kA, In=16A |  | PL7-C16/1N |  |  | 262749 | 12
| Cena celkom vrátane zľavy [EUR] | [6 empty] | 0
| DPH 20% [EUR] | [6 empty] | 0
| Cena celkom vrátane zľavy + DPH [EUR] | [6 empty] | 0
Sumarizovaný zoznam (Počty kusov NEBOLI zaokrúhlené na násobky základnej objednávacej jednotky)
Zvýraznené položky - počet kusov nezodpovedá základnej objednávacej jednotke.
Note on J33: Zvýraznené položky - počet kusov nezodpovedá základnej objednávacej jednotke. Základná objednávacia jednotka je 10 kusov.
Note on J49: Zvýraznené položky - počet kusov nezodpovedá základnej objednávacej jednotke. Základná objednávacia jednotka je 10 kusov.