## 6. Zadanie s výkazom výmer a po
ZADANIE S VÝKAZOM VÝMER
Stavba: Socialna poisťovňa, pobočka Topoľčany - vybudovanie klientskeho centra
Objekt: Vlastný objekt- stavebné úpravy
Objednávateľ: Socialna poisťovňa, Bratislava
Zhotoviteľ: |  |  |  |  | Spracoval:
Miesto. Topoľčany |  |  |  |  | Dátum: 2.10.2017
Č. | Kód položky | Popis | MJ | Množstvo celkom | Jednotková cena zadania | Celková cena zadania
1 | 2 | 3 | 4 | 5 | 6 | 7
| HSV | Práce a dodávky HSV
| 1 | Zemné práce
1 | 113106611 | Rozoberanie zámkovej dlažby všetkých druhov v ploche do 20 m2, -0,2600 t | m2 | 9
zadný vstup
|  | 9 |  | 9
2 | 130201001 | Odkop zeminy horn. tr.3 ručne | m3 | 2.7
pod vybúranými schodami vpredu
|  | 9,0*0,3 |  | 2.7
3 | 162501102 | Vodorovné premiestnenie výkopku po spevnenej ceste z horniny tr.1-4, do 100 m3 na vzdialenosť do 3000 m | m3 | 2.7
4 | 162501105 | Vodorovné premiestnenie výkopku po spevnenej ceste z horniny tr.1-4, do 100 m3, príplatok k cene za každých ďalšich a začatých 1000 m | m3 | 32.4
|  | 2,7 * 12 |  | 32.4
5 | 167101100 | Nakladanie výkopku tr.1-4 ručne | m3 | 2.7
6 | 171201201 | Uloženie sypaniny na skládky do 100 m3 | m3 | 2.7
| 3 | Zvislé a kompletné konštrukcie
7 | 317161272 | Preklad keramický plochý šírky 145 mm, výšky 71 mm, dĺžky 1250 mm | ks | 2
8 | 317162102 | Keramický predpätý preklad POROTHERM KPP, šírky 120 mm, výšky 65 mm, dĺžky 1250 mm | ks | 2
9 | 340239263 | Zamurovanie otvorov plochy nad 1 do 4 m2 tvárnicami PORFIX (100x500x250) | m2 | 2
10 | 340239268 | Zamurovanie otvorov plochy nad 1 do 4 m2 tvárnicami PORFIX (375x500x250) | m2 | 1.19
|  | 1,7*0,7 |  | 1.19
| 5 | Komunikácie
11 | 564861111 | Podklad zo štrkodrviny s rozprestretím a zhutnením, po zhutnení hr. 200 mm | m2 | 8
12 | 596911111 | Kladenie zámkovej dlažby hr. 6 cm pre peších do 20 m2 so zriadením lôžka z kameniva hr. 4 cm | m2 | 17
|  | "v mieste vybúraných schodov" 8 |  | 8
|  | "zadný vstup" 9 |  | 9
|  | Súčet |  | 17
13 | 5921952300 | Zámková dlažba sivá hr. 6 cm | m2 | 8.08
|  | 8 * 1,01 |  | 8.08
| 6 | Úpravy povrchov, podlahy, osadenie
14 | 612409999 | Začistenie omietok (s dodaním hmoty) okolo okien, dverí,podláh, obkladov atď. | m | 46.36
|  | (2,0*2+1,78)*2 |  | 11.56
|  | 0,6*2+0,92 |  | 2.12
|  | 2,4*2+12,0 |  | 16.8
|  | 3,05*2+4,88 |  | 10.98
|  | 2,0*2+0,9 |  | 4.9
|  | Súčet |  | 46.36
15 | 612460122 | Príprava vnútorného podkladu stien penetráciou hĺbkovou | m2 | 231.464
16 | 612460211 | Vnútorná omietka stien zo suchých zmesí vápenná jadrová (hrubá), hr. 10 mm | m2 | 231.464
17 | 612460222 | Vnútorná omietka stien zo suchých zmesí vápenná štuková (jemná), hr. 4 mm | m2 | 231.464
18 | 612460231 | Vnútorná omietka stien cementová hrubá, hr. 10 mm- pod obklad na murivo | m2 | 24.16
|  | "109" (1,7+2,5)*2,8 |  | 11.76
|  | "108" 3,5*2,8 |  | 9.8
|  | "112,113" 1,1*2,8*2-1,78*2,0 |  | 2.6
|  | Súčet |  | 24.16
19 | 612481119 | Potiahnutie vnútorných stien sklotextílnou mriežkou s celoplošným prilepením | m2 | 6.38
|  | 1,0*2,0*2 |  | 4
|  | 1,7*0,7*2 |  | 2.38
|  | Súčet |  | 6.38
20 | 622421722 | Doplnenie vonkajších omietok stien zo suchých zmesí, štukových, | m2 | 1.5
|  | "zamurovaný otvor" 1,5 |  | 1.5
21 | 631312141 | Doplnenie existujúcich mazanín prostým betónom (s dodaním hmôt) bez poteru rýh v mazaninách | m3 | 0.6
|  | 20,0*0,3*0,1 |  | 0.6
22 | 631312631 | Mazanina z betónu prostého (m2) hladená dreveným hladidlom, betón tr. C 16/20 hr. 70 mm | m2 | 120.7
m.č. 1.02,1.08,1.09,1.10,1.11,1.12,1.13,1.14,1.15
|  | 27,3+6,5+3,6+2,8+1,4*3+64,2+12,1 |  | 120.7
23 | 632001051 | Zhotovenie jednonásobného penetračného náteru pre potery | m2 | 1
24 | 5858151015 | Penetračný náter na báze disperzie, Baumit Grund, 25 kg | kg | 0.155
25 | 634601521 | Zaplnenie dilatačných škár v mazaninách tmelom šírky škáry do 10 mm | m | 24
26 | 634920032 | Rezanie dilatačných škár v čiastočne zatvrdnutej betónovej mazanine alebo poteru hĺbky nad 50 do 80 mm, šírky nad 5 do 10 mm | m | 24
27 | 642944121 | Dodatočná montáž oceľovej dverovej zárubne, plochy otvoru do 2,5 m2 | ks | 3
28 | 5533194500 | Zárubňa oceľová CgU 80x197x10cm | ks | 3
29 | 642945111 | Osadenie oceľ. zárubní protipož. dverí s obetónov. jednokrídlové do 2,5 m2 | ks | 1
30 | 5533300300 | Zárubňa oceľová, protipožiarna, 800x1970 mm | ks | 1
31 | 642945112 | Osadenie oceľ. zárubní protipožiarnych s obetónov. dvojkrídlové nad 2,5 do 6,5 m2 | ks | 1
32 | 55333013PC | Zárubňa oceľová, dvojkrídlová, protipožiarna, 1700x2100 mm | ks | 1
| 9 | Ostatné konštrukcie a práce-búranie
33 | 914001111 | Osadenie a montáž cestnej zvislej dopravnej značky na stĺpik, stĺp, konzolu alebo objekt | ks | 1
34 | 4044789770 | Dopravná značka - Parkovisko- parkovacie miesto pre imobilných | ks | 1
35 | 941955002 | Lešenie ľahké pracovné pomocné s výškou lešeňovej podlahy nad 1,20 do 1,90 m | m2 | 337
pre demontáž a montáž sádrokart. podhľadu
|  | 80 |  | 80
|  | 27,3+51,8+11,1+5,2+49,6+18,6+6,5+3,6+2,8+1,4+1,4+1,4+64,2+12,1 |  | 257
|  | Súčet |  | 337
36 | 941955002 | Lešenie ľahké pracovné pomocné s výškou lešeňovej podlahy nad 1,20 do 1,90 m- pre SDK priečky a obklad | m2 | 90
|  | (6,2+1,1+0,6+3,0+5,1+3,0)*1,0*2 |  | 38
|  | (1,7+2,5)*2*1,0 |  | 8.4
|  | (1,1+1,2)*2*1,0*3 |  | 13.8
|  | (1,1+2,5)*2*1,0 |  | 7.2
|  | (3,5+2,9+1,2+1,7+2,3+1,2)*1,0 |  | 12.8
|  | (3,9+2,9+3,0)*1,0 |  | 9.8
|  | Súčet |  | 90
37 | 952901111 | Vyčistenie budov pri výške podlaží do 4m | m2 | 257
|  | 27,3+51,8+11,1+5,2+49,6+18,6+6,5+3,6+2,8+1,4+1,4+1,4+64,2+12,1 |  | 257
|  | Súčet |  | 257
38 | 963042819 | Búranie akýchkoľvek betónových schodiskových stupňov zhotovených na mieste, -0,07000t | m | 16.8
|  | 5,6*3 |  | 16.8
39 | 963053935 | Búranie železobetónových schodiskových ramien monolitických, -0,39200t | m2 | 7.347
|  | 5,6*1,312 |  | 7.347
40 | 965081812 | Búranie dlažieb, z kamen., cement., terazzových, čadičových alebo keram. , hr.nad 10 mm, -0,06500t | m2 | 165.9
m.č. 102,105,106,107,108,109,110,111,112
|  | 27,3+80,0+16,2+17,5+8,0+2,7+1,9+6,0+6,3 |  | 165.9
41 | 967041112 | Prikresanie rovných ostení bez odstupu, po hrubom vybúraní otvorov, v betóne, -0,06600t | m2 | 0.84
|  | 0,4*2,1 |  | 0.84
42 | 968061112 | Vyvesenie dreveného okenného krídla do suti plochy do 1, 5 m2, -0,01200t | ks | 1
43 | 968061125 | Vyvesenie dreveného dverného krídla do suti plochy do 2 m2, -0,02400t | ks | 17
44 | 968062354 | Vybúranie drevených rámov okien dvojitých alebo zdvojených, plochy do 1 m2, -0,07500t | m2 | 0.36
|  | 0,6*0,6 |  | 0.36
45 | 968071112 | Vyvesenie kovového okenného krídla do suti plochy do 1, 5 m2 | ks | 13
46 | 968071125 | Vyvesenie kovového dverného krídla do suti plochy do 2 m2 | ks | 1
47 | 968072354 | Vybúranie kovových rámov okien dvojitých alebo zdvojených, plochy do 1 m2, -0,08900t | m2 | 0.552
|  | 0,92*0,6 |  | 0.552
48 | 968072356 | Vybúranie kovových rámov okien dvojitých alebo zdvojených, plochy do 4 m2, -0,05300t | m2 | 7.12
|  | 1,78*2,0*2 |  | 7.12
49 | 968072455 | Vybúranie kovových dverových zárubní plochy do 2 m2, -0,07600t | m2 | 25.8
|  | 0,6*2,0*4 |  | 4.8
|  | 0,7*2,0*4 |  | 5.6
|  | 0,8*2,0*2 |  | 3.2
|  | 0,9*2,0*5 |  | 9
|  | 1,6*2,0 |  | 3.2
|  | Súčet |  | 25.8
50 | 968072641 | Vybúranie stien plných, zasklených alebo výkladných, -0,02500t | m2 | 57.036
plastová stena
|  | 4,32*3,0 |  | 12.96
oceľ. steny
|  | 4,8*3,0 |  | 14.4
|  | 3,628*2,392 |  | 8.678
|  | 1,763*2,956 |  | 5.211
|  | 6,6*2,392 |  | 15.787
|  | Súčet |  | 57.036
51 | 971033351 | Vybúranie otvoru v murive tehl. plochy do 0, 09 m2 hr.do 450 mm, -0,08000t (pre vzduchotechniku) | ks | 3
52 | 971052631 | Vybúranie otvoru v želzobet. priečkach a stenách plochy do 4 m2, hr.do 150 mm, -0,36500t | m2 | 3.78
|  | 0,9*2,1*2 |  | 3.78
53 | 971055003 | Vyrezanie otvoru pre dvere do priečky | m | 11.6
54 | 972054341 | Vybúranie otvoru v stropoch a klenbách železob. plochy do 0, 25 m2, hr.nad 120 mm, -0,09000t | ks | 2
55 | 974042556 | Vysekanie rýh v betónovej dlažbe do hĺbky 100mm a šírky do 300mm, -0,06600t | m | 20
56 | 978013191 | Otlčenie omietok stien vnútorných vápenných alebo vápennocementových v rozsahu do 100 %, -0,04600t | m2 | 231.465
|  | "102" (4,8+0,7)*3,3-1,64*2,1 |  | 14.706
|  | "103" (2,6+4,2)*3,3-(1,64*2,1+2,3*2,391) |  | 13.497
|  | "104" (3,6+1,9)*3,3-(3,3*2,391+1,2*2,391) |  | 7.391
|  | "105" 2,2*3,3-2,2*2,391 |  | 2
|  | "106" (5,9+4,1+0,4*2+4,1+0,3)*3,3-(1,2*2,391+1,8*2,391+0,8*2,0) |  | 41.387
|  | "107" (5,9+3,7)*2*3,3-(1,8*2,391+0,9*2,0+0,8*2,0) |  | 55.656
|  | "108" 3,5*2,3 |  | 8.05
|  | "114" (1,2+11,85+12,2+5,45+1,5+1,6)*3,3-(5,6*2,4*2+1,78*2,0+1,0*2,0) |  | 79.1
|  | "115" 3,1*3,3-0,92*0,6 |  | 9.678
|  | Súčet |  | 231.465
57 | 978059531 | Odsekanie a odobratie stien z obkladačiek vnútorných nad 2 m2, -0,06800t | m2 | 114.437
|  | "107" (6,166+2,832)*2*2,1-0,9*2,0 |  | 35.992
|  | "109" (1,551+1,735)*2*2,1-0,6*2,0 |  | 12.601
|  | "110" (1,055+1,735)*2*2,1-0,6*2,0 |  | 10.518
|  | "112" (1,342+1,868)*2*2,1-0,7*2,0*2 |  | 10.682
|  | (2,295+1,208)*2*2,1-0,7*2,0*3 |  | 10.513
|  | (1,272+1,246)*2*2,1-(0,7*2,0+0,6*2,0) |  | 7.976
|  | (0,85+1,246)*2*2,1-(0,7*2,0+0,6*2,0) |  | 6.203
|  | (1,272+1,6)*2*2,1-0,6*2,0 |  | 10.862
|  | (0,85+1,6)*2*2,1-0,6*2,0 |  | 9.09
|  | Súčet |  | 114.437
58 | 979081111 | Odvoz sutiny a vybúraných hmôt na skládku do 1 km | t | 47.981
59 | 979081121 | Odvoz sutiny a vybúraných hmôt na skládku za každý ďalší 1 km | t | 815.677
60 | 979082111 | Vnútrostavenisková doprava sutiny a vybúraných hmôt do 10 m | t | 47.981
61 | 979082121 | Vnútrostavenisková doprava sutiny a vybúraných hmôt za každých ďalších 5 m | t | 287.886
62 | 979089612 | Poplatok za skladovanie - iné odpady zo stavieb a demolácií (17 09), ostatné | t | 47.981
63 | 979089713 | Prenájom kontajneru 7 m3 | ks | 5
64 | 999 | Prenosný hasiaci prístroj práškový so 6 kg náplňou+ osadenie | ks | 3
| 99 | Presun hmôt HSV
65 | 999281111 | Presun hmôt pre opravy a údržbu objektov vrátane vonkajších plášťov výšky do 25 m | t | 57.974
| PSV | Práce a dodávky PSV
| 711 | Izolácie proti vode a vlhkosti
66 | 711111001 | Zhotovenie izolácie proti zemnej vlhkosti vodorovná náterom penetračným za studena | m2 | 9
67 | 1116315000 | Lak asfaltový ALP-PENETRAL v sudoch | t | 0.003
|  | 9 * 0,0003 |  | 0.003
68 | 711141559 | Zhotovenie izolácie proti zemnej vlhkosti a tlakovej vode vodorovná NAIP pritavením | m2 | 9
69 | 6283221000 | Asfaltovaný pás pre spodné vrstvy hydroizolačných systémov HYDROBIT V 60 S 35 | m2 | 10.35
|  | 9 * 1,15 |  | 10.35
70 | 998711201 | Presun hmôt pre izoláciu proti vode v objektoch výšky do 6 m | %
| 721 | Zdravotech. vnútorná kanalizácia
71 | 72100 | Zdravotechnika | kpl | 1
| 731 | Ústredné kúrenie, kotolne
72 | 73000 | ÚK- odpojenie radiatorov, oprava ÚK | hod | 50
| 763 | Konštrukcie - drevostavby
73 | 763111122 | Priečka SDK hr. 100 mm, jednoduchá kca CW 75, UW 75, dosky 1x GKF hr. 12,5 mm s TI 75 mm | m2 | 49.246
|  | (4,82+3,0+1,0+0,6+1,1+7,0)*3,3 |  | 57.816
|  | -(1,7*2,1+0,9*2,0+0,8*2,0*2) |  | -8.57
|  | Súčet |  | 49.246
74 | 763111132 | Priečka SDK hr. 100 mm, jednoduchá kca CW 75, UW 75, dosky z jednej strany 1x GKFI, z druhej GKF hr. 12,5 mm s TI 75 mm | m2 | 30.03
|  | (2,2+3,0+3,9)*3,3 |  | 30.03
75 | 763111142 | Priečka SDK hr. 100 mm, jednoduchá kca CW 75, UW 75, dosky 1x GKF-impregnovaný hr. 12,5 mm s TI 75 mm | m2 | 30.22
|  | (2,5+2,9+3,8++1,1*2)*3,3 |  | 37.62
|  | -(0,9*2,0+0,7*2,0*4) |  | -7.4
|  | Súčet |  | 30.22
76 | 763119521 | Demontáž sadrokartónovej priečky, jednoduchá nosná oceľová konštrukcia, jednoduché opláštenie, -0,03036t | m2 | 146.685
|  | (2,616+1,6)*3,0 |  | 12.648
|  | (2,295+1,6+1,0+4,36+2,295*2+1,246+0,924+4,672+1,735+4,63+1,4+1,735+2,772+3,781+6,303+1,77+2,3+6,166)*3,0 |  | 159.837
|  | -(0,6*2,0*4+0,7*2,0*4+0,8*2,0*2+0,9*2,0*5+1,6*2,0) |  | -25.8
|  | Súčet |  | 146.685
77 | 763136035 | Kazetový podhľad SDK 600 x 600 mm | m2 | 257
|  | 27,3+51,8+11,1+5,2+49,6+18,6+6,5+3,6+2,8+1,4*3+64,2+12,1 |  | 257
78 | 763139531 | Demontáž sadrokartónového podhľadu s jednovrstvou nosnou konštrukciou z oceľových profilov, jednoduché opláštenie, -0,02106t | m2 | 80
79 | 763182291 | Montáž zárubní oceľových ostatných pre SDK priečky jednokrídlových | ks | 7
80 | 5533125600 | Zárubňa oceľová, Ľ/P, šxhrxv 700x100x1970 mm do sadrokartónu | ks | 4
81 | 5533125800 | Zárubňa oceľová, Ľ/P, šxhrxv 800x100x1970 mm do sadrokartónu | ks | 1
82 | 5533126000 | Zárubňa oceľová, Ľ/P, šxhrxv 900x100x1970 mm do sadrokartónu | ks | 2
83 | 998763401 | Presun hmôt pre sádrokartónové konštrukcie v stavbách(objektoch )výšky do 7 m | %
| 766 | Konštrukcie stolárske
84 | 766621400 | Montáž okien plastových s hydroizolačnými ISO páskami (exteriérová a interiérová) | m | 107.4
|  | (1,78*4+2,0*2)*2 |  | 22.24
|  | (0,92+0,6)*2 |  | 3.04
|  | 12*4+2,4*1 |  | 50.4
|  | 4,88*4+3,05*4 |  | 31.72
|  | Súčet |  | 107.4
85 | 2832301230 | Tesniaca fólia CX exteriér 290 mm/30 m, pre okenné konštrukcie | m | 112.77
86 | 2832301240 | Tesniaca fólia CX interiér 70 mm, pre okenné konštrukcie | m | 112.77
87 | 611412PC01 | Plastové okno štvordielne , 1780/2000 mm, zasklenie bezpečnostným sklom, 1xfix, 2x OS, 1x sklopné, vrátane vnút. a vonk. parapetu - ozn.O/1 | ks | 1
88 | 611412PC02 | Plastové okno šesťdielne , 1780/2000 mm, zasklenie bezpečnostným sklom, 4xfix, 2x sklopné, vrátane vnút. a vonk. parapetu - ozn.O/1a | ks | 1
89 | 611412PC03 | Plastové okno jednodielne, 920/600 mm, zasklenie bezpečnostným sklom, sklopné, vrátane vnút. a vonk. parapetu- ozn.O/2 | ks | 1
90 | 611412PC04 | Plastové okno 10x trojdielne, 1240/2400 mm, (celkom 12000/2400 mm) zasklenie bezpečnostným sklom, 16x fix, 10xsklopné,4x OS, vrátane vnút. a vonk. parapetu - ozn.O/3 | ks | 1
91 | 611412PC05 | Plastová interierová presklená stena 4880/3050 mm,s posuvnými dverami na fotobunku, zasklenie bezpečnostným sklom, ozn.O/4 | ks | 1
92 | 766641161 | Montáž dverí plastových, vchodových so zárubňou , 1 m obvodu dverí | m | 5.8
|  | (0,9+2,0)*2 |  | 5.8
93 | 611412PC06 | Plastové bezpečnostné dvere plné 900/2000 mm, bezpečnostné kovanie- ozn. D/1 | ks | 1
94 | 766662112 | Montáž dverového krídla otočného jednokrídlového do existujúcej zárubne, vrátane kovania | ks | 10
95 | 5491502040 | Kovanie - 2x kľučka, povrch nerez brúsený, 2x rozeta BB, FAB | ks | 10
96 | 6117103113 | Dvere vnútorné jednokrídlové, výplň papierová voština, povrch CPL laminát M10, mechanicky odolné plné, šírka 600-900 mm | ks | 10
97 | 766662114 | Montáž dverového krídla otočného jednokrídlového protipožiarneho do existujúcej zárubne, vrátane kovania | ks | 1
98 | 61172010PC1 | Dvere protipožiarne jednokrídlové šírky 600-900 mm | ks | 1
99 | 5491502040 | Kovanie - 2x kľučka, povrch nerez brúsený, 2x rozeta BB, FAB | ks | 1
100 | 766662134 | Montáž dverového krídla otočného dvojkrídlového protipožiarneho do existujúcej zárubne, vrátane kovania | ks | 1
101 | 61172010PC2 | Dvere protipožiarne dvojkrídlové presklené ,1700/2100 mm | ks | 1
102 | 5491502040 | Kovanie - 2x kľučka, povrch nerez brúsený, 2x rozeta BB, FAB | ks | 2
103 | 766669119 | Montáž samozatvárača pre dverné krídla | ks | 2
104 | 5491702010 | Kovanie - samozatvárač | ks | 2
105 | 766695212 | Montáž prahu dverí, jednokrídlových | ks | 11
106 | 766695232 | Montáž prahu dverí, dvojkrídlových | ks | 1
107 | 6118713600 | Prah dubový L=72 B=10 cm | ks | 4
108 | 6118715600 | Prah dubový L=82 B=10 cm | ks | 5
109 | 6118717600 | Prah dubový L=92 B=10 cm | ks | 2
110 | 6118725700 | Prah dubový L=170 B=10 cm | ks | 1
111 | 998766201 | Presun hmot pre konštrukcie stolárske v objektoch výšky do 6 m | %
| 767 | Konštrukcie doplnkové kovové
112 | 767662110 | Montáž mreží pevných skrutkovaním | m2 | 7.672
113 | 7676621DMTZ | Demontáž mreží pevných | m2 | 7.672
|  | 1,78*2,0*2+0,92*0,6 |  | 7.672
114 | 767662210 | Montáž mreží pevných otváravých | m2 | 2
115 | 55300PC | Dodávka oceľ. mreží | m2 | 9.672
116 | 7676622DMTZ | Demontáž mreží otváravých | m2 | 2
117 | 998767201 | Presun hmôt pre kovové stavebné doplnkové konštrukcie v objektoch výšky do 6 m | %
| 771 | Podlahy z dlaždíc
118 | 771415004 | Montáž soklíkov z obkladačiek do tmelu v. 80 mm | m | 65.23
|  | 5,6+4,88-4,2 |  | 6.28
|  | (3,5+2,9)*2-3,2 |  | 9.6
|  | 3,0+2,2+3,0-0,8 |  | 7.4
|  | (3,7+6,9)*2-3,8 |  | 17.4
|  | 1,1+0,6+7,0+5,35+12,2-1,7 |  | 24.55
|  | Súčet |  | 65.23
119 | 771541215 | Montáž podláh z dlaždíc kladených do tmelu flexibil. | m2 | 110.1
|  | 27,3+6,5+64,2+12,1 |  | 110.1
120 | 771541216 | Montáž podláh z dlaždíc kladených do tmelu flexibil. v obmedzenom priestore | m2 | 10.6
|  | 3,6+2,8+1,4*3 |  | 10.6
121 | 5978651530 | Keramická dlažba protišmyková | m2 | 132.214
|  | 65,23*0,08+110,1+10,6 |  | 125.918
122 | 998771201 | Presun hmôt pre podlahy z dlaždíc v objektoch výšky do 6m | %
| 781 | Dokončovacie práce a obklady
123 | 781445017 | Montáž obkladov vnútor. stien z obkladačiek kladených do tmelu | m2 | 108.16
|  | "107" 3,3*2,0 |  | 6.6
|  | "108" (3,5+2,9)*2*2,8-(0,9*2,0*2+0,7*2,0*2) |  | 29.44
|  | "109" (1,7+2,5)*2*2,8-0,9*2,0 |  | 21.72
|  | "110" (1,1+2,5)*2*2,8-0,7*2,0*2 |  | 17.36
|  | "111" (1,1+1,2)*2*2,8-0,7*2,0*2 |  | 10.08
|  | "112"(1,1+1,2)*2*2,8-0,7*2,0 |  | 11.48
|  | "113" (1,1+1,2)*2*2,8-0,7*2,0 |  | 11.48
|  | Súčet |  | 108.16
124 | 5976582000 | Obkladačky keramické glazované jednofarebné hladké | m2 | 113.568
|  | 108,16 * 1,05 |  | 113.568
125 | 781781100 | Montáž obkladov vonkajších stien z mozaiky - doplnenie | m2 | 6
126 | 5978650800 | Mozaika keramická pravouhlá | m2 | 6
|  | 6,0 |  | 6
127 | 998781201 | Presun hmôt pre obklady keramické v objektoch výšky do 6 m | %
| 783 | Dokončovacie práce - nátery
128 | 783225100 | Nátery kov.stav.doplnk.konštr. syntetické na vzduchu schnúce dvojnás. 1x s emailov. - 105µm | m2 | 34.369
oceľ. zárubne
|  | (4,7*4+4,8*5+4,9*2+7,5)*0,25 |  | 15.025
mreže
|  | 9,672*2 |  | 19.344
|  | Súčet |  | 34.369
129 | 783226100 | Nátery kov.stav.doplnk.konštr. syntetické na vzduchu schnúce základný - 35µm | m2 | 34.369
| 784 | Dokončovacie práce - maľby
130 | 784410100 | Penetrovanie jednonásobné jemnozrnných podkladov výšky do 3,80 m | m2 | 300.322
|  | "102" (4,88+5,6)*3,05 |  | 31.964
|  | "103" (0,6+1,1)*3,05 |  | 5.185
|  | "104,115" (6,9+3,7)*2*3,05 |  | 64.66
|  | "105" (2,2+3,0*2)*3,05 |  | 25.01
|  | "106"(8,4+6,9)*3,05 |  | 46.665
|  | "107" (5,9+3,7)*2*3,05-6,6 |  | 51.96
|  | "114" (7,0+5,35+12,2)*3,05 |  | 74.878
|  | Súčet |  | 300.322
131 | 784430010 | Maľby akrylátové základné dvojnásobné, ručne nanášané na jemnozrnný podklad výšky do 3,80 m | m2 | 300.322
| M | Práce a dodávky M
| 21-M | Elektromontáže
132 | 21000 | Elektroinštalácia | kpl | 1
133 | 21002 | Zabezpečovacia signalizácia | kpl | 1
134 | 21003 | Dochádzkový systém | kpl | 1
135 | 21004 | Požiarna signalizácia | kpl | 1
136 | 21005 | Elektroinštalácia vzduchotechniky | kpl | 1
137 | 21006 | Štrukturovaná kábelová sieť | kpl | 1
| 24-M | Montáže vzduchotechnických zariad.
138 | 24000 | Vzduchotechnika | kpl | 1
Celkom