## 6. Zadanie - na výšku
ZADANIE
Stavba: |  | EXPOZITÚRA - KLIENTSKE CENTRUM
Objekt: |  | Požiarna signalizácia |  |  | Dátum: | 27.9.2017
Časť: |  |  |  |  | JKSO:
P.Č. | KCN | Kód položky | Skrátený popis | MJ | Množstvo celkom | Cena jednotková | Cena celkom
1 | 2 | 3 | 4 | 5 | 6 | 7 | 8
|  | M | Práce a dodávky M
|  | 21-M | Elektromontáže
1 | 921 | 210860241 | Kábel JE/ST/H-R 1x2x0,8 | m | 200
2 | 921 | 210010102 | Lišta elektroinšt. z PH vč. spojok, ohybov, rohov, bez krabíc, uložená pevne typ L 40 preťahovací | m | 80
3 | 345 | 3451206200 | Lišta L 40 | m | 84
4 | 345 | 3451524500 | Kryt koncovy L40 | ks | 8
5 | 345 | 3451529200 | Kryt odbocny L40 | ks | 8
6 | 345 | 3451529400 | Kryt ohybovy L40 | ks | 16
7 | 345 | 3451531000 | Kryt rohový L40 | ks | 24
8 | 345 | 3451531600 | Kryt spojovací L40 | ks | 16
9 | 341 | 3410116900 | Kábel JE/ST/1x2x0,8 | m | 200
10 | R | PM | Podružný materiál | % | 3
11 | R | PPV | Podiel pridružených výkonov | % | 6
|  | 22-M | Montáže oznam. a zabezp. zariadení
12 | 922 | 220260001 | Inštalačná krabica OBO | ks | 5
13 | 345 | 3450910500 | Inštalačna krabica OBO | ks | 5
14 | 922 | 221330901 | Montáž kombinovaného hlasiča opticko dymový | ks | 10
15 | 382 | 3820600300 | Hlásič požiarny opticko dymovy | ks | 10
16 | 382 | 3820600900 | Patica hlasiča | ks | 10
17 | 922 | 221330921 | Montáž patice hlasiča | ks | 10
18 | 922 | 221330924 | Línková karta DA12 /1linka/ | ks | 1
19 | 382 | 3820700300 | Línková karta DA12/1linka/ | ks | 1
|  | OST | Hodinová zučtovacia sadzba
20 | HZS | 009 | Dokumentácia skutočného vyhotovenia | hod | 8
21 | HZS | HZS | Demontáž existujúcich rozvodov | hod | 16
22 | HZS | HZS-001 | Revízie | hod | 8
23 | HZS | HZS-002 | Oživenie systému | hod | 8
24 | HZS | HZS-003 | Uvedenie do prevádzky | hod | 8
25 | HZS | HZS-004 | Zaškolenie obsluhy systému | hod | 8
26 | HZS | HZS-005 | Odovdanie systému | hod | 4
27 | HZS | HZS-007 | Skúšobná prevádzka | hod | 8
Celkom