## 6. Zadanie - na výšku
ZADANIE
Stavba: |  | EXPOZITÚRA - KLIENTSKE CENTRUM
Objekt: |  | ELEKTROINŠTALÁCIA |  |  | Dátum: | 27.9.2017
Časť: |  |  |  |  | JKSO:
P.Č. | KCN | Kód položky | Skrátený popis | MJ | Množstvo celkom | Cena jednotková | Cena celkom
1 | 2 | 3 | 4 | 5 | 6 | 7 | 8
|  | M | Práce a dodávky M
|  | 13 M | ROZVÁDZAČ RS
1 | 921 | 210120401 | Istič vzduchový vč.zapojenia jednopólový do 25 A bez krytu (IJV-IJM-PO) | ks | 46
2 | 357 | 3570178700 | Vnutorný panel rozvádzača | ks | 1
3 | 357 | 3570105800 | Plastová skriňa rozvádzaća | ks | 1
4 | 358 | 3580586100 | Istič jednopólový PR61/C 16A | ks | 35
5 | 358 | 3580586200 | Istič trojpólový PR63/C 20A | ks | 3
6 | 345 | 3450630200 | Svorka RV 2,5 radová | ks | 76
7 | 921 | 210120452 | Istič vzduchový vč.zapojenia trojpólový do 25 A s krytom | ks | 10
8 | 358 | 3580586000 | Istič jednopólový PR61/CB 10,0A | ks | 11
9 | 358 | 3580585800 | Istič trojpólový PR63/C 32A | ks | 1
10 | 358 | 3580587500 | Istič trojpólový PR63/C 25A | ks | 1
11 | 358 | 3580723900 | Istič trojpólový BC160N 63A | ks | 1
12 | 358 | 3580760363 | Prúdový chránič FI 40-4p/0.3 OFI 40 4-pólové (je možné použiť aj ako 2-pólové) OEZ | ks | 10
13 | 358 | 3580760431 | Zvodič prepätí SJBpro35 trieda B, Ur=260 V, Iimp= 35 kA (10/350us), bezvýfukový OEZ | ks | 1
14 | 357 | 3570178700 | Vnutorný panel rozvádzača | ks | 1
15 | 921 | 210220463 | Montáž ptipojnice CU 32/5mm | ks | 5
16 | 196 | 1961442000 | Tyč z medi plochá E Cu 99,9 ťahaná za studena 40x5mm | kg | 10
17 | 341 | 3410401800 | Vodič medený CY 01.5 čierny | m | 80
18 | 341 | 3410402400 | Vodič medený CY 02.5 čierny | m | 96
19 | 341 | 3410402800 | Vodič medený CY 2,5 tmavomodrý | m | 20
20 | 341 | 3410401900 | Vodič medený CY 01.5 žltozelený | m | 20
|  | 12 M | ÚPRAVA EXISTUJÚCEHO ROZVÁDZAČA
21 | 921 | 210120401 | Istič vzduchový vč.zapojenia jednopólový do 25 A bez krytu (IJV-IJM-PO) | ks | 1
22 | HZS | HZS-002 | Práca montéra pri odpojení zariadenia od siete | hod | 16
23 | 358 | 3580723900 | Istič trojpólový BC160N 80A | ks | 1
24 | 921 | 210220463 | Montáž ptipojnice CU 32/5mm | ks | 2
25 | 196 | 1961442000 | Tyč z medi plochá E Cu 99,9 ťahaná za studena 40x5mm | kg | 2.2
26 | 341 | 3410405000 | Vodič medený CY 16 čierny | m | 30
|  | 21-M | Elektromontáže
27 | 921 | 210010002 | Rúrka ohybná elektroinštalačná, uložená pod omietkou, typ 23 - 16 mm | m | 150
28 | 345 | 3450722200 | Rúrka PVC 2316 | m | 157.5
29 | 921 | 210010003 | Rúrka ohybná elektroinštalačná, uložená pod omietkou, typ 23 - 23 mm | m | 30
30 | 345 | 3450722400 | Rúrka PVC 2323 | m | 31.5
31 | 921 | 210010102 | Lišta elektroinšt. z PH vč. spojok, ohybov, rohov, bez krabíc, uložená pevne typ L 40 preťahovací | m | 80
32 | 345 | 3451206200 | Lišta L 40 | m | 84
33 | 345 | 3451524500 | Kryt koncovy L40 | ks | 8
34 | 345 | 3451529200 | Kryt odbocny L40 | ks | 8
35 | 345 | 3451529400 | Kryt ohybovy L40 | ks | 16
36 | 345 | 3451531000 | Kryt rohový L40 | ks | 24
37 | 345 | 3451531600 | Kryt spojovací L40 | ks | 16
38 | 921 | 210010105 | Kabelový žlab plastový 80x50mm | m | 80
39 | 345 | 3451307000 | Žľab plastový 80/50 | m | 80
40 | 345 | 3451310400 | Žľab plastový zosilený 100/50mm | m | 60
41 | 921 | 210010106 | Kabelový žlab plastový 100x50 | m | 60
42 | 921 | 210010301 | Škatuľa prístrojová bez zapojenia (1901, KP 68, KZ 3) | ks | 55
43 | 345 | 3450906510 | Krabica KU 68-1901 | ks | 55
44 | 921 | 210010321 | Škatuľa odbočná s viečkom, svorkovnicou vč. zapojenia (1903, KR 68) kruhová | ks | 96
45 | 345 | 3450907510 | Krabica KU 68-1903 | ks | 96
46 | 921 | 210100001 | Ukončenie vodičov v rozvádzač. vč. zapojenia a vodičovej koncovky do 2.5 mm2 | ks | 120
47 | 921 | 210100002 | Ukončenie vodičov v rozvádzač. vč. zapojenia a vodičovej koncovky do 6 mm2 | ks | 32
48 | 921 | 210100003 | Ukončenie vodičov v rozvádzač. vč. zapojenia a vodičovej koncovky do 16 mm2 | ks | 20
49 | 921 | 210100251 | Ukončenie celoplastových káblov zmrašť. záklopkou alebo páskou do 4 x 10 mm2 | ks | 30
50 | 921 | 210110001 | Spínač nástenný pre prostredie obyčajné alebo vlhké vč. zapojenia jednopólový - radenie 1 | ks | 5
51 | 921 | 210110041 | Spínač polozapustený a zapustený vč.zapojenia jednopólový - radenie 1 | ks | 3
52 | 345 | 3450201270 | Spínač 1 3553-01289 B1 lesklý biely | ks | 3
53 | 921 | 210110043 | Spínač polozapustený a zapustený vč.zapojenia sériový prep.stried. - radenie 5 A | ks | 4
54 | 345 | 3450201430 | Prepínač 5 3553-05289 B1 lesklý biely | ks | 4
55 | 921 | 210110045 | Spínač polozapustený a zapustený vč.zapojenia stried.prep.- radenie 6 | ks | 6
56 | 345 | 3450201520 | Prepínač 6 3553-06289 B1 lesklý biely | ks | 6
57 | 921 | 210110046 | Spínač polozapustený a zapustený vč.zapojenia krížový prep.- radenie 7 | ks | 2
58 | 345 | 3450201620 | Prepínač 7 3553-07289 B2 matný biely | ks | 2
59 | 921 | 210110071 | Spínač pohybový | ks | 10
60 | 345 | 3450233700 | Spínač pohybový | ks | 10
61 | 921 | 210111011 | Domová zásuvka polozapustená alebo zapustená vč. zapojenia 10/16 A 250 V 2P + Z | ks | 30
62 | 345 | 3450318300 | Zásuvka jednoduchá Legrand Valena, IP20 | ks | 30
63 | 345 | 3450318200 | Zásuvka dvojitá Legrand Valena, IP20 | ks | 2
64 | 921 | 210111031 | Podlahová krabica Legrand Batic | ks | 12
65 | 345 | 3450330200 | Podlahová krabica Legrand Batic 8x pristroj, IP20 | ks | 12
66 | 921 | 210111032 | Zásuvka do podlahovej krabice Legrand Batic | ks | 60
67 | 345 | 3450330300 | Zásuvka Legrand Valena do podlahojej krabice Batic | ks | 60
68 | 921 | 210190002 | Montáž oceľolechovej rozvodnice do váhy 50 kg | ks | 1
69 | 921 | 210200008 | Svietidlo núdzové LED 5W, IP20 | ks | 9
70 | 348 | 3480214900 | Svietidlo nudzove Led 5W, IP20 | ks | 3
71 | 921 | 210200031 | Svietidlo nástenné Led 10W, IP43 | ks | 2
72 | 348 | 3480124700 | Svietidlo nástenné Led 10W, IP43 | ks | 2
73 | 921 | 210200046 | Svietidlo stropné kruhové Led 7W, IP20 | ks | 7
74 | 348 | 3480010010 | Svietidlo stropné Led 7W, IP20 | ks | 7
75 | 921 | 210200051 | Svietidlo stropné kazetové LED 20W, IP20 | ks | 11
76 | 348 | 3480010310 | Svietidlo stropné kazetové Led 20W, IP20 | ks | 11
77 | 921 | 210201018 | Svietidlo stropné kazetové Led 50W, IP20 | ks | 47
78 | 348 | 3480190300 | Svietidlo stropné kazetové Led 50W, IP20 | ks | 47
79 | 921 | 210220002 | Uzemňovacie vedenie na povrchu FeZn D 10 mm (pre ochranné pospájanie) | m | 10
80 | 156 | 1561523500 | Drôt pozinkovaný mäkký 11343 D 10.00mm | kg | 6.16
81 | 921 | 210220451 | Ochranné pospájanie voľne ulož.,alebo v omietke Cu 4-16mm2 | m | 80
82 | 341 | 3410403400 | Vodič medený CY 06 žltozelený | m | 80
83 | 921 | 210800105 | Kábel uložený pod omietkou CYKY 3 x 1,5 | m | 520
84 | 341 | 3410106300 | Kábel silový medený CYKY 3Cx01,5 | m | 520
85 | 921 | 210800105 | Kábel uložený pod omietkou CYKY 3 x 1,5 | m | 80
86 | 341 | 3410104300 | Kábel silový medený CYKY 3Ax01,5 | m | 80
87 | 921 | 210810046 | Silový kábel 750 - 1000 V /mm2/ pevne uložený CYKY-CYKYm 750 V 3x2.5 | m | 1260
88 | 341 | 3410106500 | Kábel silový medený CYKY 3Cx02,5 | m | 1260
89 | 921 | 210810049 | Silový kábel 750 - 1000 V /mm2/ pevne uložený CYKY-CYKYm 750 V 4x1.5 | m | 60
90 | 341 | 3410107600 | Kábel silový medený CYKY 4Bx01,5 | m | 60
91 | 921 | 210810053 | Silový kábel 750 - 1000 V /mm2/ pevne uložený CYKY-CYKYm 750 V 5x16 | m | 30
92 | 341 | 3410108900 | Kábel silový medený CYKY 5Cx16 | m | 30
93 | R | PM | Podružný materiál | % | 3
94 | R | PPV | Podiel pridružených výkonov | % | 6
|  | 95-M | Revízie
95 | 950 | 950101004 | Odborná prehliadka | hod | 30
|  | OST | HODINOVÁ ZUČTOVACIA SADZBA
96 | HZS | 009 | Dokumentácia skutočného vyhotovenia | hod | 50
97 | HZS | HZS | Demontáž elektroinštalácie | hod | 40
98 | HZS | HZS-004 | Sekacia práce | hod | 250
Celkom