## 6. Zadanie - na výšku
ZADANIE
Stavba: |  | EXPOZITÚRA - KLIENTSKE CENTRUM
Objekt: |  | Zabezpečovacia signalizácia |  |  | Dátum: | 27.9.2017
Časť: |  |  |  |  | JKSO:
P.Č. | KCN | Kód položky | Skrátený popis | MJ | Množstvo celkom | Cena jednotková | Cena celkom
1 | 2 | 3 | 4 | 5 | 6 | 7 | 8
|  | M | Práce a dodávky M
|  | 21-M | Elektromontáže
1 | 921 | 210010132 | Lišta 20x20mm biela bezhalogénová | m | 100
2 | 286 | 2861357000 | Lišta 20x20 mm biela bezlalogénová | kg | 100
3 | 921 | 210860221 | Kábel bezlhalogenový JE-HSTH 2x2x0,8mm | m | 150
4 | 341 | 3410306000 | Kábel bezhalogénový JE-HSTH 2x2x0,8mm | m | 150
5 | 921 | 211010001 | Osadenie polyamidovej príchytky do tehlového muriva HM 6 | ks | 80
6 | 283 | 2830403000 | Hmoždinka klasická 6 mm T6 typ: T6-PA | ks | 80
7 | R | PM | Podružný materiál | % | 3
8 | R | PPV | Podiel pridružených výkonov | % | 6
|  | 22-M | Montáže oznam. a zabezp. zariadení
9 | 922 | 220260001 | Inštalačná krabica OBO | ks | 10
10 | 345 | 3450910500 | Inštalačna krabica OBO | ks | 10
11 | 922 | 220320941 | Revízia EZS existujúcej ústredne ,preskúšanie funkcie,vystavenie protokolu a uvedenie do prevádzky | ks | 1
12 | 382 | 3820600500 | Hlásič pohybový | ks | 10
13 | 382 | 3820601500 | Prepadové tlačidlo | ks | 4
14 | 922 | 220320951 | Revízia poplachovej slučky,koncových snímačov,ich nastavenie a dováženie,vystavenie protokolu | ks | 2
15 | 922 | 220321441 | Montáž snímača pohybu | ks | 10
16 | 922 | 220321711 | Montáž predadového tlačidla | ks | 4
17 | R | PM | Podružný materiál | % | 3
18 | R | PPV | Podiel pridružených výkonov | % | 6
|  | OST | Ostatné
19 | HZS | HZS | Demontáž existujúcich rozvodov | hod | 8
20 | HZS | HZS-002 | Oživenie systému | hod | 8
21 | HZS | HZS-003 | Uvedenie do prevádzky | hod | 8
22 | HZS | HZS-004 | Zaškolenie obsluhy systému | hod | 6
23 | HZS | HZS-005 | Odovdanie systému | hod | 8
24 | HZS | HZS-007 | Skúšobná prevádzka | hod | 8
Celkom