## Rekapitulácia
REKAPITULÁCIA
Stavba: Rekonštrukcia kanalizácie v budove ústredia č. 10
Objekt: SO 03 - Rekonštrukcia vnútornej kanalizácie
Časť:
Objednávateľ: Sociálna poisťovňa, Bratislava
Zhotoviteľ: |  |  | Spracoval:
Miesto: Ul. 29. augusta 10, Bratislava |  |  | Dátum:
Kód | Popis | Dodávka | Montáž | Cena celkom | Hmotnosť celkom | Suť celkom
1 | 2 | 3 | 4 | 5 | 6 | 7
HSV | Práce a dodávky HSV
1 | Zemné práce
2 | Zakladanie
3 | Zvislé a kompletné konštrukcie
6 | Úpravy povrchov, podlahy, osadenie
8 | Rúrové vedenie
9 | Ostatné konštrukcie a práce-búranie
99 | Presun hmôt HSV
PSV | Práce a dodávky PSV
721 | Zdravotechnika - vnútorná kanalizácia
734 | Ústredné kúrenie - armatúry
735 | Ústredné kúrenie - vykurovacie telesá
767 | Konštrukcie doplnkové kovové
771 | Podlahy z dlaždíc
784 | Maľby
787 | Zasklievanie
HZS | Hodinové zúčtovacie sadzby
VRN | Vedľajšie rozpočtové náklady
Celkom

## Zadanie
ZADANIE
Stavba: |  | Rekonštrukcia kanalizácie v budove ústredia č.10
Objekt: |  | SO 03 Rekonštrukcia vnútornej kanalizácie
Časť: |  | Architektúra
Objednávateľ: |  | Sociálna poisťovňa, Bratislava
Zhotoviteľ: |  |  |  |  | Spracoval:
Miesto: |  | Ul. 29. augusta 10, Bratislava |  |  | Dátum:
Č. | KCN | Kód položky | Popis | MJ | Množstvo celkom | Cena jednotková | Cena celkom
1 | 2 | 3 | 4 | 5 | 6 | 7 | 8
|  | HSV | Práce a dodávky HSV
|  | 1 | Zemné práce
1 | 001 | 139711101 | Odstránenie zeminy v uzavretých priestoroch v hornine 1 až 4 ( v kolektore ) | m3 | 10
2 | 001 | 161101501 | Zvislé premiestnenie výkopku z horniny I až IV, nosením ( v kolektore ) | m3 | 10
3 | 001 | 162201201 | Vodorovné premiestnenie výkopu nosením do 10 m horniny 1 až 4 ( v kolektore ) | m3 | 10
4 | 001 | 162201211 | Vodorovné premiestnenie výkopku horniny tr. 1 až 4 stavebným fúrikom do 10 m ( kolektor ) | m3 | 10
5 | 001 | 162201219 | Príplatok za k.ď. 10m k vodorov. premiestneniu výkopku stavebným fúrikom horn. tr.1 až 4 ( kolektor ) | m3 | 60
6 | 001 | 162501102 | Vodorovné premiestnenie výkopku po spevnenej ceste z horniny tr.1-4, do 100 m3 na vzdialenosť do 3000 m ( kolektor ) | m3 | 10
7 | 001 | 162501105 | Vodorovné premiestnenie výkopku po spevnenej ceste z horniny tr.1-4, do 100 m3, príplatok k cene za každých ďalšich a začatých 1000 m ( kolektor ) | m3 | 120
8 | 001 | 167101100 | Nakladanie výkopku tr.1-4 ručne ( kolektor ) | m3 | 10
9 | 001 | 171209002 | Poplatok za skladovanie - zemina a kamenivo (17 05) ostatné ( kolektor ) | t | 18
|  | 2 | Zakladanie
10 | 011 | 278231111-R | Murivo tehlové podmuroviek v uzavretých priestoroch pod kanalizačné potrubie, pôdorysnej plochy podmurovky do 2 m2 ( kolektor ) | m3 | 1.085
|  | 3 | Zvislé a kompletné konštrukcie
11 | 005 | 311208350 | Injektážna izolačná metóda proti kapilárne vzlínajúcej vlhkosti, dodatočná izolácia vlhkého muriva pre hrúbku muriva 500 mm ( vchod do budovy ) | m | 11.35
12 | 005 | 311208360 | Injektážna izolačná metóda proti kapilárne vzlínajúcej vlhkosti, dodatočná izolácia vlhkého muriva pre hrúbku muriva 600 mm ( chodba ) | m | 2.75
|  | 6 | Úpravy povrchov, podlahy, osadenie
13 | 005 | 612462702 | Vnútorná sanačná omietka stien, prednástrek, ručné nanášanie ( chodba, vchod do budovy ) | m2 | 36.165
14 | 005 | 612462711 | Vnútorná sanačná omietka stien, jadrová, ručné nanášanie ( chodba, vchod do budovy ) | m2 | 36.165
15 | 005 | 612462744 | Vnútorná sanačná omietka stien, stierka, ručné nanášanie ( chodba, vchod do budovy ) | m2 | 36.165
16 | 011 | 612481031 | Omietacie profily osadené do špeciálnej malty, rohový profil z pozinkovaného plechu pre hrúbku omietky 8 až 12 mm ( vchod do budovy ) | m | 20
|  | 8 | Rúrové vedenie
17 | 271 | 899911111 | Osadenie oceľových súčastí závesných a úložných pre potrubia, hmotnosť jednotlivo do 5 kg ( kolektor ) | ks | 8
18 | 286 | 286710019100 | Objímka pozinkovaná so strmeňom a gumou DN 75 mm | ks | 2
19 | 286 | 286710019400 | Objímka pozinkovaná so strmeňom a gumou DN 150 mm | ks | 6
|  | 9 | Ostatné konštrukcie a práce-búranie
20 | 011 | 952901411 | Vyčistenie ostatných objektov (kanálov, zásobníkov a pod.) akejkoľvek výšky ( kolektor ) | m2 | 142.74
21 | 014 | 953941220 | Osadenie kovového poklopu s rámom s plochou nad 1 m2 ( kolektor ) | ks | 1
22 | 552 | 552410002600 | Poklop AD 100 vodotesný, pre zadláždenie, dlažbou do hrúbky 10 mm, vnútorný rozmer (mm): 1000 x 1000, trieda A15kN | ks | 1
23 | 013 | 974083113 | Rezanie betónových mazanín existujúcich vystužených hĺbky nad 100 do 150 mm ( kolektor ) | m | 4.46
24 | 011 | 952901111 | Vyčistenie budov pri výške podlaží do 4 m ( chodba, vchod do budovy ) | m2 | 270.881
25 | 014 | 952902110 | Čistenie budov zametaním v miestnostiach, chodbách, na schodišti a na povalách ( chodba, vchod do budovy ) | m2 | 270.881
26 | 013 | 965044201 | Brúsenie existujúcich betónových podláh, zbrúsenie hrúbky do 3 mm ( chodba ) | m2 | 18
27 | 013 | 965044291 | Príplatok k brúseniu existujúcich betónových podláh, za každý ďalší 1 mm hrúbky ( chodba ) | m2 | 36
28 | 013 | 965081712 | Búranie dlažieb, bez podklad. lôžka z keramických dlaždíc hr. do 10 mm, -0,02000t ( chodba ) | m2 | 18
29 | 013 | 978013111 | Otlčenie omietok stien vnútorných vápenných alebo vápennocementových v rozsahu do 5 %, -0,00200t ( chodba ) | m2 | 623.3
30 | 013 | 978013191 | Otlčenie omietok stien vnútorných vápenných alebo vápennocementových v rozsahu do 100 %, -0,04600t ( vchod do budovy ) | m2 | 5
31 | 013 | 978059511 | Odsekanie a odobratie obkladov stien z obkladačiek vnútorných vrátane omietky do 2 m2, ( soklík dlažby ) -0,06800t ( chodba, vchod do budovy ) | m2 | 1.967
32 | 003 | 941955002 | Lešenie ľahké pracovné pomocné s výškou lešeňovej podlahy nad 1,20 do 1,90 m ( oprava omietok, maľby ) | m2 | 270.881
33 | 013 | 979081111 | Odvoz sutiny a vybúraných hmôt na skládku do 1 km | t | 2.024
34 | 013 | 979081121 | Odvoz sutiny a vybúraných hmôt na skládku za každý ďalší 1 km | t | 28.336
35 | 013 | 979082111 | Vnútrostavenisková doprava sutiny a vybúraných hmôt do 10 m | t | 2.024
36 | 013 | 979082121 | Vnútrostavenisková doprava sutiny a vybúraných hmôt za každých ďalších 5 m | t | 2.024
37 | 211 | 979087112 | Nakladanie na dopravný prostriedok pre vodorovnú dopravu sutiny | t | 2.024
38 | 013 | 979089012 | Poplatok za skladovanie - betón, tehly, dlaždice (17 01 ), ostatné | t | 2.024
|  | 99 | Presun hmôt HSV
39 | 014 | 999281111 | Presun hmôt pre opravy a údržbu objektov vrátane vonkajších plášťov výšky do 25 m | t | 4.51
|  | PSV | Práce a dodávky PSV
|  | 721 | Zdravotechnika - vnútorná kanalizácia
40 | 721 | 721210813-R | Demontáž krytu vpustu podlahového ( chodba ) | ks | 1
41 | 721 | 721213012-R | Montáž krytu podlahového vpustu ( chodba ) | ks | 1
42 | 286 | 286630047101 | Kryt podlahového vpustu | ks | 1
43 | 721 | 998721201 | Presun hmôt pre vnútornú kanalizáciu v objektoch výšky do 6 m | %
|  | 734 | Ústredné kúrenie - armatúry
44 | 731 | 734209112 | Montáž závitovej armatúry s 2 závitmi do G 1/2 ( vchod do budovy ) | ks | 2
45 | 551 | 551210028400 | Ventil radiátorový priamy 3/8" | ks | 2
46 | 731 | 998734201 | Presun hmôt pre armatúry v objektoch výšky do 6 m | %
|  | 735 | Ústredné kúrenie - vykurovacie telesá
47 | 731 | 735111810-R | Demontáž a spärná montáž radiátorov liatinových článkových | ks | 1
48 | 731 | 998735201 | Presun hmôt pre vykurovacie telesá v objektoch výšky do 6 m | %
|  | 767 | Konštrukcie doplnkové kovové
49 | 767 | 767995102 | Montáž ostatných atypických kovových stavebných doplnkových konštrukcií nad 5 do 10 kg ( Z1 - kolektor ) | kg | 38.21
50 | 767 | 767995103 | Montáž ostatných atypických kovových stavebných doplnkových konštrukcií nad 10 do 20 kg ( Z2 - kolektor ) | kg | 203.05
51 | 767 | 767995350 | Výroba doplnku stavebného atypického o hmotnosti od 5,51 do 10,0 kg stupňa zložitosti 5 ( Z1 - kolektor ) | kg | 38.21
52 | 767 | 767995375 | Výroba doplnku stavebného atypického o hmotnosti od 10,01 do 20,0 kg stupňa zložitosti 5 ( Z2 - kolektor ) | kg | 203.05
53 | 145 | 145521001001 | Oceľový plech pre výrobu sedla podpery potrubia DN75, DN 150 | t | 0.241
54 | 272 | 272420000100 | Doska gumová pružná stavebná hr. 5 mm ( podložka podpery ) | m2 | 0.918
55 | 767 | 998767201 | Presun hmôt pre kovové stavebné doplnkové konštrukcie v objektoch výšky do 6 m | %
|  | 771 | Podlahy z dlaždíc
56 | 771 | 771415004 | Montáž soklíkov z obkladačiek do tmelu ( chodba, vchod do budovy ) | m | 24.588
57 | 597 | 597740001601 | Dlaždice keramické (zhodný rozmer, farebný vzor a odtieň ako je ostatná dlažba na chodbe ) | m2 | 2.164
58 | 771 | 771576109 | Montáž podláh z dlaždíc keramických do tmelu flexibilného ( chodba ) | m2 | 18
59 | 597 | 597740001601 | Dlaždice keramické (zhodný rozmer, farebný vzor a odtieň ako je ostatná dlažba na chodbe ) | m2 | 18.36
60 | 771 | 998771201 | Presun hmôt pre podlahy z dlaždíc v objektoch výšky do 6m | %
|  | 784 | Maľby
61 | 784 | 784410500 | Prebrúsenie a oprášenie jemnozrnných povrchov výšky do 3,80 m ( chodba, vchod do budovy ) | m2 | 783.091
62 | 784 | 784410100 | Penetrovanie jednonásobné jemnozrnných podkladov výšky do 3,80 m ( chodba, vchod do budovy ) | m2 | 783.091
63 | 784 | 784418012 | Zakrývanie podláh a zariadení papierom v miestnostiach alebo na schodisku ( chodba, vchod do budovy ) | m2 | 270.881
64 | 784 | 784452911 | Maľby z maliarskych zmesí dvojnásobná jednofarebná na jemnozrnný podklad výšky do 3,80 m ( chodba, vchod do budovy ) | m2 | 783.091
|  | 787 | Zasklievanie
65 | 787 | 787100000-R | Demontáž a spätná montáž skleneného panela ( vchod do budovy ) | ks | 1
66 | 787 | 998787201 | Presun hmôt pre zasklievanie v objektoch výšky do 6 m | %
|  | HZS | Hodinové zúčtovacie sadzby
67 | HZS | HZS000112 | Nepredvídané práce | hod | 50
|  | VRN | Vedľajšie rozpočtové náklady
68 | 000 | 000800011 | Vplyv pracovného prostredia - prevádzka investora a vplyv prostredia | kpl | 1
69 | 000 | 001400045 | Ostatné náklady stavby - práce na ťažko prístupných miestach práce v stiesnenom priestore ( kolektor ) | kpl | 1
Celkom