## sanacia vlhkosti
položkový výkaz výmer
akcia | Sanácie vlhkosti objektu Domček
Investor: | Sociálna poisťovňa, ul. 29.augusta 8 a 10, 813 63 Bratislava
pol. Číslo | popis | výmera | jednotka | jedn. cena | cena bez dph | dph | cena vrátane dph
|  |  |  | cena celkom: | 0 | 0 | 0
búracie práce
0001 | búranie chodníka popri nosnom murive objektu | 6 | m3 |  | 0 | 0 | 0
| odvoz betónovej sute na sklátku | 6 | m3 |  | 0 | 0 | 0
| Vodorovné premiestnenie sute do 20 m | 6 | m3 |  | 0 | 0 | 0
0002 | odstránenie pôvodných omietok po režné murivo | 387.9 | m2 |  | 0 | 0 | 0
| odvoz sute na skládku – pôvodné omietky | 19.4 | m3 |  | 0 | 0 | 0
| Vodorovné premiestnenie sute do 20 m | 19.4 | m3 |  | 0 | 0 | 0
výkopové práce
0003 | Ručný výkop ílovitej zeminy do hĺbky 1,2m bez zapaženia | 35.9 | m3 |  | 0 | 0 | 0
| odvoz zeminy na skládku | 35.9 | m3 |  | 0 | 0 | 0
| Vodorovné premiestnenie výkopu do 20 m horn. tr. 1-4 | 35.9 | m3 |  | 0 | 0 | 0
drenáž
0004 | osadenie drenážnej rúry do výkopu | 25.9 | m´ |  | 0 | 0 | 0
0005 | drenážna rúra DN100 | 25.9 | m´ |  | 0 | 0 | 0
0006 | geotextília netkaná 150 g/m2 | 51.8 | m2 |  | 0 | 0 | 0
0007 | zásyp štrkom - Štrkopiesok 0-32 N1 | 35.9 | m3 |  | 0 | 0 | 0
sanácia a zateplenie muriva zo streny exteriéru od dna výkopu po úroveň +400mm nad terénom
0008 | kontaktný špritz bodový - realizované bodovo kurbľou na max. 45-50% plochy, spotreba 3,5 kg/m2 | 25.6 | m2 |  | 0 | 0 | 0
0009 | vyplnenie dutín a veľkých nerovností Baumit jadrová omietka ( GrobPutz) do úrovne čela vonkajšieho líca tehly | 25.6 | m2 |  | 0 | 0 | 0
0010 | Cementová hydroizolačná omietka so zahladením. | 25.6 | m2 |  | 0 | 0 | 0
0011 | kontaktný prednáter + 2x náter minerálny, vysoko paropriepustný, BAUMIT | 25.6 | m2 |  | 0 | 0 | 0
0012 | nalepenie tepelnej izolácie z tvrdeného polystyrénu hr.: 60mm | 25.6 | m2 |  | 0 | 0 | 0
0013 | nopová fólia | 25.6 | m2 |  | 0 | 0 | 0
sanácia muriva zo strany interiéru
0017 | odstránenie pôvodných omietok po režné murivo – odhad na výšku 1,5m | 130.7 | m2 |  | 0 | 0 | 0
0017 | jednostranná chemická injektáž Remmers Kiesol C | 87.16 | m´ |  | 0 | 0 | 0
0017 | nahodenie kontaktným špritzom epasit hb, realizované bodovo kurbľou na 50% plochy, spotreba 3,5-4 kg/m2. | 130.7 | m2 |  | 0 | 0 | 0
0017 | Baumit Jadrová omietka ( GrobPutz) v hrubke do 20mm | 130.7 | m2 |  | 0 | 0 | 0
0017 | nanesenie sanačnej omietky WTA epasit lpf, v hrúbke min. 15mm | 130.7 | m2 |  | 0 | 0 | 0
0017 | interierový silikátový minerálny prednáter a náter silikátovou farbou – farba biela | 244.1 | m2 |  | 0 | 0 | 0
sanácia muriva zo strany interiéru na schodisku v hlavnej budove
0017 | odstránenie pôvodných omietok po režné murivo – odhad na výšku 1,5m | 13.1 | m2 |  | 0 | 0 | 0
0017 | jednostranná chemická injektáž Remmers Kiesol C | 8.73 | m´ |  | 0 | 0 | 0
0017 | nahodenie kontaktným špritzom epasit hb, realizované bodovo kurbľou na 50% plochy, spotreba 3,5-4 kg/m2. | 13.1 | m2 |  | 0 | 0 | 0
0017 | Baumit Jadrová omietka ( GrobPutz) v hrubke do 20mm | 13.1 | m2 |  | 0 | 0 | 0
0017 | nanesenie sanačnej omietky WTA epasit lpf, v hrúbke min. 15mm | 13.1 | m2 |  | 0 | 0 | 0
0017 | interierový silikátový minerálny prednáter a náter silikátovou farbou – farba biela | 26.19 | m2 |  | 0 | 0 | 0