## 2_Zadanie
ZADANIE | [7 empty] | Príloha č. 2 k výzve
Stavba: |  | PB Sociálnej poisťovne pobočka Čadca - oprava strechy 1. podlažia
Objekt: |  | Obj.01 - Obnova strechy 1. podlažia
Objednávateľ: |  | Sociálna poisťovňa - ústredie, BA
Zhotoviteľ: |  |  |  |  | Spracoval: | Ing. Marián Mihálik, www.rozpoctar.eu
Miesto: |  | Čadca |  |  | Dátum: | 20. 11. 2014
Č. | KCN | Kód položky | Skrátený popis | MJ | Množstvo celkom | Cena jednotková | Cena celkom
1 | 2 | 3 | 4 | 5 | 6 | 7 | 8
|  | HSV | Práce a dodávky HSV
|  | 6 | Úpravy povrchov, podlahy, osadenie
1 | 011 | 625251403 | Kontaktný zatepľovací systém hr. 60 mm - XPS polystyrén, zatĺkacie kotvy | m2 | 21.647
|  | 9 | Ostatné konštrukcie a práce-búranie
2 | 003 | 941955003 | Lešenie ľahké pracovné pomocné s výškou lešeňovej podlahy nad 1,90 do 2,50 m | m2 | 60
3 | 014 | 952902110 | Čistenie budov zametaním v miestnostiach, chodbách, na schodišti a na povalách | m2 | 99.1
4 | 013 | 979081111 | Odvoz sutiny a vybúraných hmôt na skládku do 1 km | t | 11.073
5 | 013 | 979081121 | Odvoz sutiny a vybúraných hmôt na skládku za každý ďalší 1 km | t | 99.657
6 | 013 | 979082111 | Vnútrostavenisková doprava sutiny a vybúraných hmôt do 10 m | t | 11.073
7 | 211 | 979087112 | Nakladanie na dopravný prostriedok pre vodorovnú dopravu sutiny | t | 11.073
8 | 013 | 979089012 | Poplatok za skladovanie - betón, tehly, dlaždice (17 01 ), ostatné | t | 8.038
9 | 013 | 979089212 | Poplatok za skladovanie - bitúmenové zmesi, uholný decht, dechtové výrobky (17 03 ), ostatné | t | 2.352
|  | 99 | Presun hmôt HSV
10 | 014 | 999281111 | Presun hmôt pre opravy a údržbu objektov vrátane vonkajších plášťov výšky do 25 m | t | 0.522
|  | PSV | Práce a dodávky PSV
|  | 712 | Izolácie striech
11 | 711 | 712500832 | Odstránenie povlakovej krytiny na šikmých strechách nad 30° do 45° dvojvrstvovej, -0,01600t | m2 | 147
|  | 713 | Izolácie tepelné
12 | 713 | 713000011 | Odstránenie tepelnej izolácie stropov kladenej voľne z vláknitých materiálov hr. nad 10 cm 0,00336t | m2 | 99.1
13 | 713 | 713000035 | Odstránenie tepelnej izolácie stien uchytené pribitím, kotvením z vláknitých materiálov hr. nad 10 cm 0,0078t | m2 | 44.832
14 | 713 | 713111111 | Montáž tepelnej izolácie stropov minerálnou vlnou, vrchom kladenou voľne | m2 | 99.1
15 | 631 | 6314150110 | Doska z minerálnej vlny hrúbky 200 mm, lambda = 0,038 [W/m.K] | m2 | 101.082
16 | 713 | 713120010 | Zakrývanie tepelnej izolácie fóliou | m2 | 162.307
17 | 283 | 2832210101 | Oddeľovacia PE fólia | m2 | 186.653
18 | 713 | 713131131 | Montáž tepelnej izolácie stien minerálnou vlnou, prikotvením | m2 | 44.832
19 | 631 | 6314150060 | Doska z minerálnej vlny hrúbky 120 mm, lambda = 0,038 [W/m.K] | m2 | 45.729
20 | 713 | 998713201 | Presun hmôt pre izolácie tepelné v objektoch výšky do 6 m | %
|  | 762 | Konštrukcie tesárske
21 | 762 | 762331812 | Demontáž viazaných konštrukcií krovov so sklonom do 60°, prierez. plochy 120 - 224 cm2, -0.01400t | m | 372.5
22 | 762 | 762332110 | Montáž viazaných konštrukcií krovov striech z reziva priemernej plochy do 120 cm2 | m | 34.5
23 | 762 | 762332120 | Montáž viazaných konštrukcií krovov striech z reziva priemernej plochy 120-224 cm2 | m | 211
24 | 605 | 6053280200 | Hranol mäkké rezivo smrek, C22 | m3 | 4.579
25 | 762 | 762341003 | Montáž debnenia jednoduchých striech, na krokvy z dosiek | m2 | 144
26 | 762 | 762341021 | Montáž debnenia odkvapov z dosiek pre všetky druhy striech | m2 | 19
27 | 605 | 6051119400 | Dosky mäkké rezivo smrek, C22 | m3 | 4.483
28 | 762 | 762341811 | Demontáž debnenia striech rovných, oblúkových do 60°, z dosiek hrubých, hobľovaných, -0.01600t | m2 | 147
29 | 762 | 762395000 | Spojovacie prostriedky pre viazané konštrukcie krovov, debnenie a laťovanie, nadstrešné konštr., spádové kliny - svorky, dosky, klince, pásová oceľ, vruty | m3 | 8.238
30 | 762 | 998762202 | Presun hmôt pre konštrukcie tesárske v objektoch výšky do 12 m | %
|  | 764 | Konštrukcie klampiarske
31 | 764 | 764311282.R | Krytina falcovaná, pozinkovaný plech hr. 0,5 mm, povrchová úprava polyester matný 30 µm RAL 3009, zo zvitkov šírky 615 mm, sklon nad 30° do 45° | m2 | 180
32 | 764 | 764323820 | Demontáž odkvapov na strechách s lepenkovou krytinou rš 250 mm, -0,00260t | m | 56.9
33 | 764 | 764331850 | Demontáž lemovania múrov na strechách s tvrdou krytinou, so sklonom do 30st. rš 400 a 500 mm, -0,00298t | m | 42.1
34 | 764 | 764351810 | Demontáž žľabov pododkvap. štvorhranných rovných, oblúkových, do 30° rš 250 a 330 mm, -0,00347t | m | 45.2
35 | 764 | 764453875 | Demontáž odpadového odskoku, so stranou alebo priem. 120,150 a 200 mm, -0,00209t | ks | 3
36 | 764 | 764454802 | Demontáž odpadových rúr kruhových, s priemerom 120 mm, -0,00285t | m | 11.4
37 | 764 | 764456852 | Demontáž odpadového kolena výtokového kruhového, s priemerom 75 a 100 mm, -0,00069t | ks | 3
38 | 764 | 764721112 | Oplechovanie okapové, pozinkovaný plech hr. 0,6 mm, povrchová úprava polyester matný 30 µm RAL 3009, r.š. 150 mm | m | 57.95
39 | 764 | 764721114 | Oplechovanie okapové, pozinkovaný plech hr. 0,6 mm, povrchová úprava polyester matný 30 µm RAL 3009, r.š. 250 mm | m | 42.09
40 | 764 | 764751112 | Odpadné rúry kruhové rovné, pozinkovaný plech hr. 0,6 mm, povrchová úprava polyester matný 30 µm RAL 3009, D 100 mm | m | 9.5
41 | 764 | 764751152 | Odpadné rúry odskok, pozinkovaný plech hr. 0,6 mm, povrchová úprava polyester matný 30 µm RAL 3009, D 100 mm | ks | 6
42 | 764 | 764751162 | Odpadné rúry napojovací prvok, pozinkovaný plech hr. 0,6 mm, povrchová úprava polyester matný 30 µm RAL 3009, D 100 mm | ks | 1
43 | 764 | 764761121 | Žľaby podokapné polkruhové s hákmi, pozinkovaný plech hr. 0,6 mm, povrchová úprava polyester matný 30 µm RAL 3009, veľkosť 125 mm | m | 59.8
44 | 764 | 764761231 | Žľaby kotlík k polkruhovým žľabom, pozinkovaný plech hr. 0,6 mm, povrchová úprava polyester matný 30 µm RAL 3009, veľkosť 125 mm | ks | 6
45 | 764 | 998764201 | Presun hmôt pre konštrukcie klampiarske v objektoch výšky do 6 m | %
46 | HZS | HZS001 | Prečistenie jestvujúceho dažďového potrubia | hod | 2
|  | 765 | Konštrukcie - krytiny tvrdé
47 | 765 | 765901024.R | Strešná poistná hydroizolačná fólia, difúzne pružný otvoreny pás s lepiacou páskou, na plné debnenie | m2 | 180
48 | 765 | 998765201 | Presun hmôt pre tvrdé krytiny v objektoch výšky do 6 m | %
|  | 766 | Konštrukcie stolárske
49 | 766 | 766421213 | Montáž obloženia podhľadov rovných palubovkami na pero a drážku z mäkkého dreva, š. nad 80 do 100 mm | m2 | 13
50 | 611 | 6119200019 | Doska tatranský spoj hr.24 mm | m2 | 13.52
51 | 766 | 998766201 | Presun hmot pre konštrukcie stolárske v objektoch výšky do 6 m | %
|  | 767 | Konštrukcie doplnkové kovové - dodávka a montáž
52 | 921 | 767010-Z4 | Kotva pomúrnice tesárskych konštrukcií vrátane povrchovej úpravy | kg | 51.8
53 | 767 | 998767201 | Presun hmôt pre kovové stavebné doplnkové konštrukcie v objektoch výšky do 6 m | %
|  | 783 | Dokončovacie práce - nátery
54 | 783 | 783103821 | Odstránenie starých náterov z oceľových konštr. ľahkých C, veľmi ľahkých CC opálením, oklepaním | m2 | 30
55 | 783 | 783125730.R | Nátery oceľ.konštr. syntetické ľahkých C alebo veľmi ľahkých CC základné dvojnásobné - 70µm, RAL 7024 | m2 | 30
56 | 783 | 783626000 | Nátery stolárskych výrobkov syntetické lazurovacím lakom napustením | m2 | 13
57 | 783 | 783626200 | Nátery stolárskych výrobkov syntetické lazurovacím lakom 2x lakovaním, RAL 3009 | m2 | 13
58 | 783 | 783782203 | Nátery tesárskych konštrukci protihnilobné, protiplesňové povrchová impregnácia | m2 | 413.6
Celkom

## 3_Zadanie s výkazom výmer
ZADANIE S VÝKAZOM VÝMER | [6 empty] | Príloha č. 3 k výzve
Stavba: PB Sociálnej poisťovne pobočka Čadca - obnova strechy 1. podlažia
Objekt: Obj.01 - Obnova strechy 1. podlažia
Objednávateľ: Sociálna poisťovňa - ústredie, BA
Zhotoviteľ: |  |  |  |  | Spracoval: Ing. Marián Mihálik, www.rozpoctar.eu
Miesto. Čadca |  |  |  |  | Dátum: 20. 11. 2014
Č. | Kód položky | Popis | MJ | Množstvo celkom | Jednotková cena zadania | Celková cena zadania
1 | 2 | 3 | 4 | 5 | 6 | 7
| HSV | Práce a dodávky HSV
| 6 | Úpravy povrchov, podlahy, osadenie
1 | 625251403 | Kontaktný zatepľovací systém hr. 60 mm - XPS polystyrén, zatĺkacie kotvy | m2 | 21.647
" strecha 1 "
|  | 32,12*0,6 |  | 19.272
" strecha 2 "
|  | 9,5*0,25 |  | 2.375
|  | Súčet |  | 21.647
| 9 | Ostatné konštrukcie a práce-búranie
2 | 941955003 | Lešenie ľahké pracovné pomocné s výškou lešeňovej podlahy nad 1,90 do 2,50 m | m2 | 60
|  | (46+14)*1 |  | 60
|  | Súčet |  | 60
3 | 952902110 | Čistenie budov zametaním v miestnostiach, chodbách, na schodišti a na povalách | m2 | 99.1
|  | TI1 |  | 99.1
|  | Súčet |  | 99.1
4 | 979081111 | Odvoz sutiny a vybúraných hmôt na skládku do 1 km | t | 11.073
5 | 979081121 | Odvoz sutiny a vybúraných hmôt na skládku za každý ďalší 1 km | t | 99.657
6 | 979082111 | Vnútrostavenisková doprava sutiny a vybúraných hmôt do 10 m | t | 11.073
7 | 979087112 | Nakladanie na dopravný prostriedok pre vodorovnú dopravu sutiny | t | 11.073
8 | 979089012 | Poplatok za skladovanie - betón, tehly, dlaždice (17 01 ), ostatné | t | 8.038
9 | 979089212 | Poplatok za skladovanie - bitúmenové zmesi, uholný decht, dechtové výrobky (17 03 ), ostatné | t | 2.352
| 99 | Presun hmôt HSV
10 | 999281111 | Presun hmôt pre opravy a údržbu objektov vrátane vonkajších plášťov výšky do 25 m | t | 0.522
| PSV | Práce a dodávky PSV
| 712 | Izolácie striech
11 | 712500832 | Odstránenie povlakovej krytiny na šikmých strechách nad 30° do 45° dvojvrstvovej, -0,01600t | m2 | 147
" asfaltové šindle a lepenka "
" strecha 1 "
|  | 130 |  | 130
" strecha 2 "
|  | 17 |  | 17
| DKR | Súčet |  | 147
| 713 | Izolácie tepelné
12 | 713000011 | Odstránenie tepelnej izolácie stropov kladenej voľne z vláknitých materiálov hr. nad 10 cm 0,00336t | m2 | 99.1
|  | TI1 |  | 99.1
|  | Súčet |  | 99.1
13 | 713000035 | Odstránenie tepelnej izolácie stien uchytené pribitím, kotvením z vláknitých materiálov hr. nad 10 cm 0,0078t | m2 | 44.832
|  | TI2 |  | 44.832
|  | Súčet |  | 44.832
14 | 713111111 | Montáž tepelnej izolácie stropov minerálnou vlnou, vrchom kladenou voľne | m2 | 99.1
" strecha 1 "
|  | 90 |  | 90
" strecha 2 "
|  | 9,1 |  | 9.1
| TI1 | Súčet |  | 99.1
15 | 6314150110 | Doska z minerálnej vlny hrúbky 200 mm, lambda = 0,038 [W/m.K] | m2 | 101.082
|  | TI1*1,02 |  | 101.082
|  | Súčet |  | 101.082
16 | 713120010 | Zakrývanie tepelnej izolácie fóliou | m2 | 162.307
" strecha 1 "
|  | 106 |  | 106
|  | 32,12*1,1 |  | 35.332
" strecha 2 "
|  | 9,1 |  | 9.1
|  | 9,5*1,25 |  | 11.875
| TIF | Súčet |  | 162.307
17 | 2832210101 | Oddeľovacia PE fólia | m2 | 186.653
|  | TIF*1,15 |  | 186.653
|  | Súčet |  | 186.653
18 | 713131131 | Montáž tepelnej izolácie stien minerálnou vlnou, prikotvením | m2 | 44.832
" strecha 1 "
|  | 32,12*1,1 |  | 35.332
" strecha 2 "
|  | 9,5*1 |  | 9.5
| TI2 | Súčet |  | 44.832
19 | 6314150060 | Doska z minerálnej vlny hrúbky 120 mm, lambda = 0,038 [W/m.K] | m2 | 45.729
|  | TI2*1,02 |  | 45.729
|  | Súčet |  | 45.729
20 | 998713201 | Presun hmôt pre izolácie tepelné v objektoch výšky do 6 m | %
| 762 | Konštrukcie tesárske
21 | 762331812 | Demontáž viazaných konštrukcií krovov so sklonom do 60°, prierez. plochy 120 - 224 cm2, -0.01400t | m | 372.5
" strecha 1 "
|  | 248,625 " krokvy " |  | 248.625
|  | 70,8 " pomúrnice " |  | 70.8
" strecha 2 "
|  | 31,875 " krokvy " |  | 31.875
|  | 21,2 " pomúrnice " |  | 21.2
|  | Súčet |  | 372.5
22 | 762332110 | Montáž viazaných konštrukcií krovov striech z reziva priemernej plochy do 120 cm2 | m | 34.5
" strecha 1 "
|  | 34,5 " drevenné hranoly 60/60 mm " |  | 34.5
|  | Súčet |  | 34.5
23 | 762332120 | Montáž viazaných konštrukcií krovov striech z reziva priemernej plochy 120-224 cm2 | m | 211
" strecha 1 a 2 "
|  | 132 " krokva " |  | 132
|  | 74 " pomúrnica " |  | 74
|  | 3 " pásik " |  | 3
|  | 2 " stĺp " |  | 2
|  | Súčet |  | 211
24 | 6053280200 | Hranol mäkké rezivo smrek, C22 | m3 | 4.579
" strecha 1 a 2 "
|  | 132*(0,12*0,16)*1,1 " krokva " |  | 2.788
|  | 74*(0,16*0,12)*1,1 " pomúrnica " |  | 1.563
|  | 3*(0,12*0,12)*1,1 " pásik " |  | 0.048
|  | 2*(0,14*0,14)*1,1 " stĺp " |  | 0.043
" strecha 1 "
|  | 34,5*(0,06*0,06)*1,1 " drevenné hranoly 60/60 mm " |  | 0.137
| REZ1 | Súčet |  | 4.579
25 | 762341003 | Montáž debnenia jednoduchých striech, na krokvy z dosiek | m2 | 144
" strecha 1 a 2 "
|  | 144 |  | 144
| DB1 | Súčet |  | 144
26 | 762341021 | Montáž debnenia odkvapov z dosiek pre všetky druhy striech | m2 | 19
" strecha 1 a 2 "
|  | 19 |  | 19
| DB2 | Súčet |  | 19
27 | 6051119400 | Dosky mäkké rezivo smrek, C22 | m3 | 4.483
|  | (DB1+DB2)*0,025*1,1 |  | 4.483
| REZ2 | Súčet |  | 4.483
28 | 762341811 | Demontáž debnenia striech rovných, oblúkových do 60°, z dosiek hrubých, hobľovaných, -0.01600t | m2 | 147
|  | DKR |  | 147
|  | Súčet |  | 147
29 | 762395000 | Spojovacie prostriedky pre viazané konštrukcie krovov, debnenie a laťovanie, nadstrešné konštr., spádové kliny - svorky, dosky, klince, pásová oceľ, vruty | m3 | 8.238
|  | (REZ1+REZ2)/1,1 |  | 8.238
|  | Súčet |  | 8.238
30 | 998762202 | Presun hmôt pre konštrukcie tesárske v objektoch výšky do 12 m | %
| 764 | Konštrukcie klampiarske
31 | 764311282.R | Krytina falcovaná, pozinkovaný plech hr. 0,5 mm, povrchová úprava polyester matný 30 µm RAL 3009, zo zvitkov šírky 615 mm, sklon nad 30° do 45° | m2 | 180
" strecha 1 a 2 "
" K2 "
|  | 180 |  | 180
| K2K | Súčet |  | 180
32 | 764323820 | Demontáž odkvapov na strechách s lepenkovou krytinou rš 250 mm, -0,00260t | m | 56.9
" strecha 1 "
|  | 45,2 |  | 45.2
" strecha 2 "
|  | 11,7 |  | 11.7
|  | Súčet |  | 56.9
33 | 764331850 | Demontáž lemovania múrov na strechách s tvrdou krytinou, so sklonom do 30st. rš 400 a 500 mm, -0,00298t | m | 42.1
" strecha 1 "
|  | 32,5 |  | 32.5
" strecha 2 "
|  | 9,6 |  | 9.6
|  | Súčet |  | 42.1
34 | 764351810 | Demontáž žľabov pododkvap. štvorhranných rovných, oblúkových, do 30° rš 250 a 330 mm, -0,00347t | m | 45.2
" strecha 1 "
|  | 45,2 |  | 45.2
|  | Súčet |  | 45.2
35 | 764453875 | Demontáž odpadového odskoku, so stranou alebo priem. 120,150 a 200 mm, -0,00209t | ks | 3
" strecha 1 "
|  | 3 |  | 3
|  | Súčet |  | 3
36 | 764454802 | Demontáž odpadových rúr kruhových, s priemerom 120 mm, -0,00285t | m | 11.4
" strecha 1 "
|  | 3,8*3 |  | 11.4
|  | Súčet |  | 11.4
37 | 764456852 | Demontáž odpadového kolena výtokového kruhového, s priemerom 75 a 100 mm, -0,00069t | ks | 3
" strecha 1 "
|  | 3 |  | 3
|  | Súčet |  | 3
38 | 764721112 | Oplechovanie okapové, pozinkovaný plech hr. 0,6 mm, povrchová úprava polyester matný 30 µm RAL 3009, r.š. 150 mm | m | 57.95
" strecha 1 a 2 "
" K2 "
|  | 57,95 |  | 57.95
|  | Súčet |  | 57.95
39 | 764721114 | Oplechovanie okapové, pozinkovaný plech hr. 0,6 mm, povrchová úprava polyester matný 30 µm RAL 3009, r.š. 250 mm | m | 42.09
" strecha 1 a 2 "
" K2 "
|  | 42,09 |  | 42.09
|  | Súčet |  | 42.09
40 | 764751112 | Odpadné rúry kruhové rovné, pozinkovaný plech hr. 0,6 mm, povrchová úprava polyester matný 30 µm RAL 3009, D 100 mm | m | 9.5
" strecha 1 a 2 "
" K1 "
|  | 9,5 |  | 9.5
|  | Súčet |  | 9.5
41 | 764751152 | Odpadné rúry odskok, pozinkovaný plech hr. 0,6 mm, povrchová úprava polyester matný 30 µm RAL 3009, D 100 mm | ks | 6
" strecha 1 a 2 "
" K1 "
|  | 6 |  | 6
|  | Súčet |  | 6
42 | 764751162 | Odpadné rúry napojovací prvok, pozinkovaný plech hr. 0,6 mm, povrchová úprava polyester matný 30 µm RAL 3009, D 100 mm | ks | 1
43 | 764761121 | Žľaby podokapné polkruhové s hákmi, pozinkovaný plech hr. 0,6 mm, povrchová úprava polyester matný 30 µm RAL 3009, veľkosť 125 mm | m | 59.8
" strecha 1 a 2 "
" K1 "
|  | 59,8 |  | 59.8
|  | Súčet |  | 59.8
44 | 764761231 | Žľaby kotlík k polkruhovým žľabom, pozinkovaný plech hr. 0,6 mm, povrchová úprava polyester matný 30 µm RAL 3009, veľkosť 125 mm | ks | 6
" strecha 1 a 2 "
" K1 "
|  | 6 |  | 6
|  | Súčet |  | 6
45 | 998764201 | Presun hmôt pre konštrukcie klampiarske v objektoch výšky do 6 m | %
46 | HZS001 | Prečistenie jestvujúceho dažďového potrubia | hod | 2
| 765 | Konštrukcie - krytiny tvrdé
47 | 765901024.R | Strešná poistná hydroizolačná fólia, difúzne pružný otvoreny pás s lepiacou páskou, na plné debnenie | m2 | 180
|  | K2K |  | 180
|  | Súčet |  | 180
48 | 998765201 | Presun hmôt pre tvrdé krytiny v objektoch výšky do 6 m | %
| 766 | Konštrukcie stolárske
49 | 766421213 | Montáž obloženia podhľadov rovných palubovkami na pero a drážku z mäkkého dreva, š. nad 80 do 100 mm | m2 | 13
" strecha 1 a 2 "
|  | 13 |  | 13
| POD | Súčet |  | 13
50 | 6119200019 | Doska tatranský spoj hr.24 mm | m2 | 13.52
|  | POD*1,04 |  | 13.52
|  | Súčet |  | 13.52
51 | 998766201 | Presun hmot pre konštrukcie stolárske v objektoch výšky do 6 m | %
| 767 | Konštrukcie doplnkové kovové - dodávka a montáž
52 | 767010-Z4 | Kotva pomúrnice tesárskych konštrukcií vrátane povrchovej úpravy | kg | 51.8
" strecha 1 a 2 "
|  | 74*0,7 |  | 51.8
|  | Súčet |  | 51.8
53 | 998767201 | Presun hmôt pre kovové stavebné doplnkové konštrukcie v objektoch výšky do 6 m | %
| 783 | Dokončovacie práce - nátery
54 | 783103821 | Odstránenie starých náterov z oceľových konštr. ľahkých C, veľmi ľahkých CC opálením, oklepaním | m2 | 30
" strecha 1 "
|  | 10 |  | 10
" strecha 2 "
|  | 20 |  | 20
| N | Súčet |  | 30
55 | 783125730.R | Nátery oceľ.konštr. syntetické ľahkých C alebo veľmi ľahkých CC základné dvojnásobné - 70µm, RAL 7024 | m2 | 30
|  | N |  | 30
|  | Súčet |  | 30
56 | 783626000 | Nátery stolárskych výrobkov syntetické lazurovacím lakom napustením | m2 | 13
|  | POD |  | 13
|  | Súčet |  | 13
57 | 783626200 | Nátery stolárskych výrobkov syntetické lazurovacím lakom 2x lakovaním, RAL 3009 | m2 | 13
|  | POD |  | 13
|  | Súčet |  | 13
58 | 783782203 | Nátery tesárskych konštrukci protihnilobné, protiplesňové povrchová impregnácia | m2 | 413.6
|  | (DB1+DB2+POD)*2,35 |  | 413.6
|  | Súčet |  | 413.6
Celkom