## Výkaz výmer s výpočtom MM
ZADANIE S VÝKAZOM VÝMER
Stavba: Sociálne poisťovňa pobočka Nové Zámky - úprava klientského centra
Objekt: Interiér
P.Č. | KCN | Kód položky | Popis | MJ | Množstvo celkom
1 | 2 | 3 | 4 | 5 | 6
|  | HSV | Práce a dodávky HSV
|  | 6 | Úpravy povrchov, podlahy, osadenie
1 | 011 | 610991111 | Zakrývanie výplní okenných otvorov | m2 | 22.08
" okná a dvere " (1,8*4,8)*2 + (0,8*2,0)*3
|  |  | Súčet |  | 22.08
2 | 011 | 632477131 | Samonivelačný poter - hmota , hr. 3mm | m2 | 47.52
podlaha A
|  | 9 | Ostatné konštrukcie a práce-búranie
3 | 014 | 952901110 | Čistenie budov umývaním vonkajších plôch okien a dverí | m2 | 22.08
|  |  | Súčet |  | 22.08
4 | 014 | 952901110 | odvoz starého nábytku 8 pracovných hodín | súbor | 1
|  |  | Súčet |  | 1
5 | 014 | 952901110 | odstránenie oceľovej zasklenej steny | m2 | 12.6
|  |  | Súčet |  | 12.6
6 | 013 | 979011111 | Zvislá doprava sutiny a vybúraných hmôt | t | 2.5
7 | 013 | 979081111 | Odvoz sutiny a vybúraných hmôt na skládku do 1 km | t | 2.5
8 | 013 | 979081121 | Odvoz sutiny a vybúraných hmôt na skládku za každý ďalší 1 km | t | 12.5
9 | 013 | 979089112 | Poplatok za skladovanie - ostatné | súbor | 1
|  | PSV | Práce a dodávky PSV
|  | 763 | Konštrukcie - drevostavby
10 | 763 | 763111111 | interiérové prvky - pracovné miesto, kreslo, stolička, lavica, skriňa - podrobný rozpis v prílohe | súbor | 1
|  | 767 | Konštrukcie doplnkové kovové
11 | 767 | 767113110 | Montáž stien a dverí pre zasklenie z AL-profilov s plochou jednotlivých stien nad 6 m2 | m2 | 26.6
|  |  | pol. H1 - |  | 17.08
|  |  | pol. H2 - |  | 9.52
|  |  | Súčet |  | 26.6
12 | 767 | 767649191 | Montáž doplnkov dverí, samozatvárač hydraulický | ks | 2
|  |  | Súčet |  | 2
13 | 553 | 553413-P3 | Hliníkové vchodové dvere so schránkami, RAL 7035, ozn.H1 | ks | 1
14 | 553 | 553413-P3 | Hliníkové vchodové dvere so schránkami, RAL 7035, ozn.H2 | ks | 1
15 | 767 | 998767203 | Presun hmôt pre kovové stavebné doplnkové konštrukcie v objektoch výšky nad 12 do 24 m | t | 2.05
|  | 776 | Podlahy povlakové
16 | 776 | 776511810 | Odstránenie povlakových podláh z nášľapnej plochy lepených bez podložky, -0,00100t | m2 | 47.52
17 | 776 | 776511810 | Odstránenie soklov povlakových podláh | m | 25
18 | 776 | 776409000.R | Vysatie podkladu | m2 | 47.52
19 | 776 | 776411000.R | Montáž podlahových soklíkov alebo líšt soklových | m | 25
20 | 776 | 2830000199 | soklová lišta z homogenneho PVC hr. 2 mm | m | 25
21 | 776 | 776411100 | Lepenie podlahových soklíkov alebo líšt mäkkých soklových | m | 25
22 | 776 | 776521100 | Lepenie povlakových podláh z plastov PVC bez podkladu z pásov | m2 | 47.52
23 | 776 | 2841291570 | Podlaha PVC homogénna, trieda záťaže 43, hr. 2 mm | m2 | 47.52
24 | 776 | 2841291560 | Zvarovacia šnúra k podlahe | bm | 15
25 | 776 | 776992111 | Penetrácia podkladu s očistením | m2 | 47.52
26 | 776 | 1116410PC1 | Penetračný náter pre savý podklad | kg | 25
27 | 776 | 998776202 | Presun hmôt pre podlahy povlakové v objektoch výšky nad 6 do 12 m | % | 12.5
| M |  | Dokončovacie práce - montáž štrukturovanej kabeláže a elektro
28 | M | súbor | uloženia do lišty a napojenie štrukcturovanej kabeláže a elektro pre napojenie PC na pracovnom mieste | hod | 6
29 | M | súbor | vysťahovanie jestvujúceho nábytku pred položením PVC a znovu nasťahovanie jestvujúceho nábytku | hod | 6