## 4. Zadanie s výkazom výmer - na
Zadanie s výkazom výmer | [5 empty] | Príloha č. 2 k výzve
Stavba: |  | Socialna poisťovňa pobočka Topoľčany
Objekt: |  | Oprava časti nad garážou |  |  | JKSO:
[5 empty] | Dátum: | 3.12.2014
P.Č. | KCN | Kód položky | Skrátený popis | MJ | Výmera | Cena jednotková | Cena celkom
Práce a dodávky HSV
|  | 1 | Zemné práce
1 | 221 | 113106612 | Rozoberanie zámkovej dlažby všetkých druhov v ploche nad 20 m2, -0,15400t | m2 | 35.428
|  |  | (5,7+3,7+3,5)*1,32 |  | 17.028
|  |  | (5,7+3,5)*2 |  | 18.4
|  |  | Súčet |  | 35.428
2 | 221 | 113307112 | Odstránenie podkladu v ploche do 200m2 z kameniva ťaženého, hr.100-200mm, -0,24000t | m2 | 35.428
|  | 4 | Vodorovné konštrukcie
3 | 011 | 417321313 | Betón stužujúcich pásov a vencov železový tr. C 16/20 | m3 | 1.55
|  |  | 15,5*0,5*0,1*2 |  | 1.55
4 | 011 | 417351115 | Debnenie bočníc stužujúcich pásov a vencov vrátane vzpier zhotovenie | m2 | 3.1
|  |  | 15,5*0,1*2 |  | 3.1
5 | 011 | 417351116 | Debnenie bočníc stužujúcich pásov a vencov vrátane vzpier odstránenie | m2 | 3.1
6 | 011 | 417361821 | Výstuž stužujúcich pásov a vencov z betonárskej ocele 10505 | t | 0.132
|  | 5 | Komunikácie
7 | 221 | 564851111 | Podklad zo štrkodrviny s rozprestrením a zhutnením, s vyspádovaním, priemerná hr.po zhutnení 150 mm | m2 | 35.428
8 | 221 | 596911112 | Kladenie zámkovej dlažby, so zriadením lôžka z kameniva | m2 | 35.428
9 | 221 | 596911PC | Vyspravenie zámkovej dlažby, vrátane úpravy lôžka z kameniva | m2 | 25
|  | 6 | Úpravy povrchov, podlahy, osadenie
10 | 011 | 612465114 | Príprava podkladu, prednástrek ,pod omietky vnút.stien,regulácia nasiakavosti náterom | m2 | 22.44
11 | 011 | 612473182 | Vnútorná omietka vápennocement. zo suchých zmesí i v schodisku, muriva druhu, štuková | m2 | 22.44
12 | 014 | 622463253 | Ochrana, čistenie a sanácia betonových konštrukcií -vyspravenie maltou | m2 | 66.344
13 | 011 | 622464222 | Vonkajšia omietka stien tenkovrstvová silikátová základ a škrabaná 2 mm | m2 | 66.344
14 | 011 | 625250153 | Zateplenie vonk. konštrukcie, bez povrchovej úpravy, systém XPS STYRODUR 2800 C - BASF, lepený rámovo s prikotvením,priemerná hr. izolantu 50 mm | m2 | 66.344
|  | 9 | Ostatné konštrukcie a práce-búranie
15 | 003 | 941955002 | Lešenie ľahké pracovné pomocné, s výškou lešeňovej podlahy nad 1,20 do 1,90 m | m2 | 19.2
|  |  | (15,5/2*2+3,7)*1,0 |  | 19.2
16 | 011 | 953945103 | Profil soklový hliníkový SL 5 | m | 31.3
|  |  | 15,5*2+3,7-(2,4+1) |  | 31.3
17 | 014 | 953991221 | Vŕtanie otvorov do bet. múrika pre kotvenie výstuže venca | ks | 64
18 | 011 | 959941123 | Chemická kotva s kotevným svorníkom tesnená chemickou ampulkou do betónu, ŽB, kameňa, s vyvŕtaním otvoru M12/95/220 | ks | 24
19 | 013 | 963042819 | Búranie akýchkoľvek betónových schodiskových stupňov zhotovených na mieste, -0,07000t | m | 2.6
20 | 013 | 966079861 | Prerušenie oceľového profilu prierezu do 200 mm2- stlpiky zábradlia | ks | 48
21 | 013 | 978011191 | Otlčenie omietok vnútorných vápenných alebo vápennocementových v rozsahu do 100 %, -0,05000t- garáž pri bráne | m2 | 22.44
|  |  | (5,55+1,0*2)*3,0-2,4*2,4 |  | 16.89
|  |  | 5,55*1,0 |  | 5.55
|  |  | Súčet |  | 22.44
22 | 013 | 978015271 | Otlčenie omietok vonkajších, s vyškriabaním škár v I. až IV.st., zlož., v rozsahu do 100 %, -0,05600t | m2 | 66.344
|  |  | 15,69*(0+3,1)/2*2 |  | 48.639
|  |  | 1,52*2,75*2 |  | 8.36
|  |  | 3,7*2,75 |  | 10.175
|  |  | 3,7*(1,52+0,38) |  | 7.03
|  |  | -(2,4*2,4+1,0*2,1) |  | -7.86
|  |  | Súčet |  | 66.344
23 | 013 | 978071251 | Odsekanie a odstránenie izolácie lepenkovej vodorovnej, -0,07300t | m2 | 22.188
|  |  | (5,7+3,7+3,5)*1,72 |  | 22.188
24 | 013 | 979081111 | Odvoz sutiny a vybúraných hmôt na skládku do 1 km | t | 20.598
25 | 013 | 979081121 | Odvoz sutiny a vybúraných hmôt na skládku za každý ďalší 1 km | t | 288.372
26 | 013 | 979089612 | Poplatok za skladovanie - iné odpady zo stavieb a demolácií (17 09), ostatné | t | 20.598
27 | R | HZS 01 | Nepredvídané práce | hod | 20
|  | 99 | Presun hmôt HSV
28 | 014 | 999281111 | Presun hmôt pre opravy a údržbu objektov vrátane vonkajších plášťov výšky do 25 m | t | 23.733
Práce a dodávky PSV
|  | 711 | Izolácie proti vode a vlhkosti
29 | 711 | 711471051 | Zhotovenie izolácie proti tlakovej vode termoplastami vodorovne fóliou PVC položenou voľne | m2 | 40.588
|  |  | (5,7+3,7+3,5)*(1,52+0,2) |  | 22.188
|  |  | (5,7+3,5)*2 |  | 18.4
|  |  | Súčet |  | 40.588
30 | 283 | 2833000210 | FATRAFOL 803 fólia 1,50 mm hnedá, mliečna, signálna | m2 | 46.676
|  |  | 40,588 * 1,15 |  | 46.676
31 | 711 | 711491171 | Izolácia proti tlakovej vode z ochrannej textílie podkladnej vrstvy vodorovne | m2 | 40.588
32 | 711 | 711491172 | Izolácia proti tlakovej vode z ochrannej textílie ochrannej vrstvy vodorovne | m2 | 40.588
33 |  | 6936651300 | Geotextília netkaná polypropylénová Tatratex PP 300 | m2 | 83.205
|  |  | 40,588 * 2,05 |  | 83.205
34 | 711 | 711491175 | D+M - pripevnenie izolácie kotviacimi pásikmi | m | 13.6
35 | 011 | 71190PC | Silikónovanie nad kotviacimi pásikmi | m | 13.6
36 | 711 | 998711201 | Presun hmôt pre izoláciu proti vode v objektoch výšky do 6 m | %
|  | 764 | Konštrukcie klampiarske
37 | 764 | 764731116 | Oplechovanie múrov z poplast. plechu rš 600 mm | m | 31
|  |  | 15,5*2 |  | 31
38 | 764 | 998764201 | Presun hmôt pre konštrukcie klampiarske v objektoch výšky do 6 m | %
|  | 767 | Konštrukcie doplnkové kovové
39 | 767 | 7671419PC | Zvýšenie zábradlia navarením oceľ. profilu na spodné stlpiky, vrátane materialu | ks | 24
40 | 767 | 7671419PC2 | Zvýšenie zábradlia navarením stlpika a madla na hornú časť zábradlia- vrátane materialu | m | 35.7
|  |  | 15,5*2+4,7 |  | 35.7
41 | 767 | 767161120 | Montáž zábradlia rovného | m | 35.7
|  |  | 15,5*2+4,7 |  | 35.7
42 | 767 | 7671611DMTZ | Demontáž zábradlia rovného | m | 35.7
|  |  | 15,5*2+4,7 |  | 35.7
43 | 767 | 998767201 | Presun hmôt pre kovové stavebné doplnkové konštrukcie v objektoch výšky do 6 m | %
|  | 783 | Dokončovacie práce - nátery
44 | 783 | 783201811 | Odstránenie starých náterov z kovových stavebných doplnkových konštrukcií oškrabaním | m2 | 72.64
zábradlie
|  |  | (15,5+4,7+15,5)*0,8*2 |  | 57.12
garáž. brána + dvere
|  |  | (2,4*2,4+1,0*2,0)*2 |  | 15.52
|  |  | Súčet |  | 72.64
45 | 783 | 783225100 | Nátery kov.stav.doplnk.konštr. syntetické na vzduchu schnúce dvojnás. 1x s emailov. - 105um | m2 | 94.06
zábradlie
|  |  | (15,5+4,7+15,5)*1,1*2 |  | 78.54
garáž. brána + dvere
|  |  | (2,4*2,4+1,0*2,0)*2 |  | 15.52
|  |  | Súčet |  | 94.06
46 | 783 | 783226100 | Nátery kov.stav.doplnk.konštr. syntetické na vzduchu schnúce základný - 35um | m2 | 94.06
|  | 784 | Dokončovacie práce - maľby
47 | 784 | 784410100 | Penetrovanie jednonásobné jemnozrnných podkladov výšky do 3, 80 m | m2 | 22.44
48 | 784 | 784496601 | Maľby protiplesňovou farbou dvojnásobné ručne nanášanéna hrubozrnný podklad do výšky 5, 00 m | m2 | 22.44
Celkom