## Zadanie
ZADANIE
Stavba: |  | Sociálna poisťovňa, pobočka Veľký Krtíš - zateplenie fasády budovy
Objekt: |  | SO 01 - Prevádzková budova
Časť: |  | I. etapa - Výmena okien
Objednávateľ: |  | Sociálna poisťovňa, Bratislava
Zhotoviteľ: |  |  |  |  | Spracoval: | Ing. Marián Mihálik
Miesto: |  | Veľký Krtíš |  |  | Dátum: | 2. 8. 2019
Č. | KCN | Kód položky | Popis | MJ | Množstvo celkom | Cena jednotková | Cena celkom
1 | 2 | 3 | 4 | 5 | 6 | 7 | 8
|  | HSV | Práce a dodávky HSV
|  | 6 | Úpravy povrchov, podlahy, osadenie
1 | 014 | 612409991 | Začistenie omietok (s dodaním hmoty) okolo okien, dverí | m | 710.8
2 | 014 | 612425931 | Oprava omietok vnútorného ostenia okenného alebo dverného štuková | m2 | 106.62
3 | 011 | 625259462 | Kontaktný zatepľovací systém na báze minerálnej vlny (MW) parapetov okien hr. 30 mm | m2 | 25.296
|  | 9 | Ostatné konštrukcie a práce-búranie
4 | 014 | 952901110 | Čistenie budov umývaním plôch okien a dverí | m2 | 350.618
5 | 760 | 968071112 | Vyvesenie okenného krídla do suti plochy do 1,5 m2 | ks | 277
6 | 760 | 968071115 | Vybúranie okien a dverí aj s rámom 1 bm obvodu, -0,01 t | m | 937.85
7 | 013 | 979011111 | Zvislá doprava sutiny a vybúraných hmôt za prvé podlažie nad alebo pod základným podlažím | t | 9.678
8 | 013 | 979011121 | Zvislá doprava sutiny a vybúraných hmôt za každé ďalšie podlažie | t | 38.712
9 | 013 | 979081111 | Odvoz sutiny a vybúraných hmôt na skládku do 1 km | t | 9.678
10 | 013 | 979081121 | Odvoz sutiny a vybúraných hmôt na skládku za každý ďalší 1 km | t | 135.492
11 | 013 | 979082111 | Vnútrostavenisková doprava sutiny a vybúraných hmôt do 10 m | t | 9.678
12 | 013 | 979082121 | Vnútrostavenisková doprava sutiny a vybúraných hmôt za každých ďalších 5 m | t | 9.678
13 | 211 | 979087112 | Nakladanie na dopravný prostriedok pre vodorovnú dopravu sutiny | t | 9.678
14 | 013 | 979089012 | Poplatok za skladovanie - betón, tehly, dlaždice (17 01 ), ostatné | t | 9.678
|  | 99 | Presun hmôt HSV
15 | 014 | 999281111 | Presun hmôt pre opravy a údržbu objektov vrátane vonkajších plášťov výšky do 25 m | t | 6.478
|  | PSV | Práce a dodávky PSV
|  | 764 | Konštrukcie klampiarske
16 | 764 | 764410760 | Oplechovanie parapetov z hliníkového farebného Al plechu, vrátane rohov r.š. 400 mm, RAL 5013 | m | 210.8
17 | 764 | 764410850 | Demontáž oplechovania parapetov rš od 100 do 330 mm, -0,00135t | m | 210.8
18 | 764 | 998764203 | Presun hmôt pre konštrukcie klampiarske v objektoch výšky nad 12 do 24 m | %
|  | 766 | Konštrukcie stolárske
19 | 760 | 766621400 | Montáž okien, dverí a stien plastových s hydroizolačnými ISO páskami (exteriérová a interiérová), prihlinikových aj s demont a mont podhľadu v zádverí | m | 937.85
20 | 611 | 611/O1 | Plastové okno 1200x1500 mm, popis podľa PD, ozn.O1 | ks | 105
21 | 611 | 611/O2 | Plastové okno 900x1500 mm, popis podľa PD, ozn.O2 | ks | 2
22 | 611 | 611/O3 | Plastové okno 900x600 mm, popis podľa PD, ozn.O3 | ks | 11
23 | 611 | 611/O4 | Plastové okno 1200x900 mm, popis podľa PD, ozn.O4 | ks | 14
24 | 611 | 611/O5 | Plastové okno 2400x1500 mm, popis podľa PD, ozn.O5 | ks | 2
25 | 611 | 611/O5A | Plastové okno 2400x1500 mm, popis podľa PD, ozn.O5A | ks | 2
26 | 611 | 611/O6 | Plastové okno 1500x1500 mm, popis podľa PD, ozn.O6 | ks | 2
27 | 611 | 611/O7 | Plastové okno 3000x1800 mm, popis podľa PD, ozn.O7 | ks | 1
28 | 611 | 611/O8 | Plastové okno 1800x1800 mm, popis podľa PD, ozn.O8 | ks | 3
29 | 611 | 611/O9 | Plastové okno 2050x1800 mm, popis podľa PD, ozn.O9 | ks | 1
30 | 611 | 611/O10 | Plastové okno 1500x1800 mm s dverami 900x2400 mm, popis podľa PD, ozn.O10 | ks | 1
31 | 611 | 611/O11 | Plastové okno 2900x2400 mm, popis podľa PD, ozn.O11 | ks | 1
32 | 611 | 611/O12 | Plastové balkónové dvere 1200x2200 mm, popis podľa PD, ozn.O12 | ks | 1
33 | 611 | 611/O13 | Plastové okno 2050x2400 mm, popis podľa PD, ozn.O13 | ks | 2
34 | 611 | 611/O14 | Plastové okno 2050x2400 mm, popis podľa PD, ozn.O14 | ks | 2
35 | 611 | 611/O15 | Plastové okno 1850x2400 mm, popis podľa PD, ozn.O15 | ks | 1
36 | 611 | 611/O16 | Plastové okno 2x( 850x2700 mm ) s dverami 750x3250 mm, popis podľa PD, ozn.O16 | ks | 1
37 | 611 | 611/O17 | Plastové okno 2400x3150 mm, popis podľa PD, ozn.O17 | ks | 1
38 | 611 | 611/O18 | Plastové okno 2400x3000 mm, popis podľa PD, ozn.O18 | ks | 2
39 | 611 | 611/O19 | Plastové okno 2400x3250 mm, popis podľa PD, ozn.O19 | ks | 1
40 | 611 | 611/O20 | Plastové balkónové dvere 900x2200 mm, popis podľa PD, ozn.O20 | ks | 1
41 | 611 | 611/O21 | Plastové okno 1800x1500 mm, popis podľa PD, ozn.O21 | ks | 3
42 | 611 | 611/O22 | Plastové okno 2100x1500 mm, popis podľa PD, ozn.O22 | ks | 1
43 | 611 | 611/H1 | Hliníkové dvere s bočnými a hornými nadsvetlíkmi 2100x2750 mm, popis podľa PD, ozn.H1 | ks | 2
44 | 283 | 283290005900 | Tesniaca fólia CX exteriér, š. 90 mm, dĺ. 30 m, pre tesnenie pripájacej škáry okenného rámu a muriva, polymér | m | 984.743
45 | 283 | 283290006300 | Tesniaca fólia CX interiér, š. 90 mm, dĺ. 30 m, pre tesnenie pripájacej škáry okenného rámu a muriva, polymér | m | 984.743
46 | 760 | 766694111 | Montáž parapetnej dosky drevenej šírky do 300 mm, dĺžky do 1000 mm | ks | 13
47 | 760 | 766694112 | Montáž parapetnej dosky drevenej šírky do 300 mm, dĺžky 1000-1600 mm | ks | 124
48 | 760 | 766694113 | Montáž parapetnej dosky drevenej šírky do 300 mm, dĺžky 1600-2600 mm | ks | 21
49 | 760 | 766694114 | Montáž parapetnej dosky drevenej šírky do 300 mm, dĺžky nad 2600 mm | ks | 2
50 | 611 | 611550001501 | Parapetná drevotriesková doska WERZALIT, šírka 250 mm, drevenný dekor, obojstranné plastové krytky | m | 221.34
51 | 760 | 766694980 | Demontáž parapetnej dosky drevenej šírky do 300 mm, dĺžky do 1600 mm, -0,003t | ks | 137
52 | 760 | 766694981 | Demontáž parapetnej dosky drevenej šírky do 300 mm, dĺžky nad 1600 mm, -0,006t | ks | 23
53 | 766 | 998766203 | Presun hmot pre konštrukcie stolárske v objektoch výšky nad 12 do 24 m | %
|  | 767 | Konštrukcie doplnkové kovové
54 | 767 | 767662110-R | Demontáž mreží pevných, ozn. O1, O3 | m2 | 17.28
55 | 767 | 767662110 | Montáž mreží pevných skrutkovaním, ozn. O1, O3 | m2 | 17.28
56 | 767 | 998767203 | Presun hmôt pre kovové stavebné doplnkové konštrukcie v objektoch výšky nad 12 do 24 m | %
|  | 784 | Dokončovacie práce - maľby
57 | 784 | 784410100 | Penetrovanie jednonásobné jemnozrnných podkladov výšky do 3,80 m | m2 | 106.62
58 | 784 | 784452271 | Maľby z maliarskych zmesí, ručne nanášané dvojnásobné základné na podklad jemnozrnný výšky do 3,80 m | m2 | 106.62
|  | 786 | Čalúnnické práce
59 | 760 | 786641111 | Vertikálne textilné žalúzie ukotvené na stenu, farba biela | m2 | 339.068
60 | 786 | 998786203 | Presun hmôt pre čalúnnické úpravy v objektoch výšky (hľbky) nad 12 do 24 m | %
Celkom

## Zadanie(1)
ZADANIE S VÝKAZOM VÝMER
Stavba: Sociálna poisťovňa, pobočka Veľký Krtíš - zateplenie fasády budovy
Objekt: SO 01 - Prevádzková budova
Časť: |  | I. etapa - Výmena okien
Objednávateľ: Sociálna poisťovňa, Bratislava
Zhotoviteľ: |  |  |  |  | Spracoval: Ing. Marián Mihálik
Miesto. Veľký Krtíš |  |  |  |  | Dátum: 2. 8. 2019
Č. | Kód položky | Popis | MJ | Množstvo celkom | Jednotková cena zadania | Celková cena zadania
1 | 2 | 3 | 4 | 5 | 6 | 7
| HSV | Práce a dodávky HSV
| 6 | Úpravy povrchov, podlahy, osadenie
1 | 612409991 | Začistenie omietok (s dodaním hmoty) okolo okien, dverí | m | 710.8
|  | (1,2+1,5*2)*(53+52) " O1 " |  | 441
|  | (0,9+1,5*2)*(1+1) " O2 " |  | 7.8
|  | (0,9+0,6*2)*(6+5) " O3 " |  | 23.1
|  | (1,2+0,9*2)*(7+7) " O4 " |  | 42
|  | (2,4+1,5*2)*(2+0) " O5 " |  | 10.8
|  | (2,4+1,5*2)*(2+0) " O5A " |  | 10.8
|  | (1,5+1,5*2)*(2+0) " O6 " |  | 9
|  | (3+1,8*2)*(1+0) " O7 " |  | 6.6
|  | (1,8+1,8*2)*(3+0) " O8 " |  | 16.2
|  | (2,05+1,8*2)*(1+0) " O9 " |  | 5.65
|  | (2,4+2,4*2)*(1+0) " O10 " |  | 7.2
|  | (2,9+2,4*2)*(1+0) " O11 " |  | 7.7
|  | (1,2+2,2*2)*(0+1) " O12 " |  | 5.6
|  | (2,05+2,4*2)*(2+0) " O13 " |  | 13.7
|  | (2,05+2,4*2)*(2+0) " O14 " |  | 13.7
|  | (1,85+2,4*2)*(1+0) " O15 " |  | 6.65
|  | (2,4+3,25*2)*(0+1) " O16 " |  | 8.9
|  | (2,4+3,15*2)*(0+1) " O17 " |  | 8.7
|  | (2,4+3,0*2)*(0+2) " O18 " |  | 16.8
|  | (2,4+3,25*2)*(0+1) " O19 " |  | 8.9
|  | (0,9+2,2*2)*(1+0) " O20 " |  | 5.3
|  | (1,8+1,5*2)*(3+0) " O21 " |  | 14.4
|  | (2,1+1,5*2)*(1+0) " O22 " |  | 5.1
|  | (2,1+2,75*2)*(0+2) " H1 " |  | 15.2
| ZCO | Súčet |  | 710.8
2 | 612425931 | Oprava omietok vnútorného ostenia okenného alebo dverného štuková | m2 | 106.62
|  | ZCO*0,15 |  | 106.62
| OPOM | Súčet |  | 106.62
3 | 625259462 | Kontaktný zatepľovací systém na báze minerálnej vlny (MW) parapetov okien hr. 30 mm | m2 | 25.296
|  | DPARK*0,12 |  | 25.296
|  | Súčet |  | 25.296
| 9 | Ostatné konštrukcie a práce-búranie
4 | 952901110 | Čistenie budov umývaním plôch okien a dverí | m2 | 350.618
|  | ZAL |  | 339.068
|  | (2,1*2,75)*(0+2) " H1 " |  | 11.55
|  | Súčet |  | 350.618
5 | 968071112 | Vyvesenie okenného krídla do suti plochy do 1,5 m2 | ks | 277
|  | 1*(53+52) " O1 " |  | 105
|  | 1*(1+1) " O2 " |  | 2
|  | 1*(6+5) " O3 " |  | 11
|  | 1*(7+7) " O4 " |  | 14
|  | 2*(2+0) " O5 " |  | 4
|  | 3*(2+0) " O5A " |  | 6
|  | 2*(2+0) " O6 " |  | 4
|  | 4*(1+0) " O7 " |  | 4
|  | 2*(3+0) " O8 " |  | 6
|  | 2*(1+0) " O9 " |  | 2
|  | 3*(1+0) " O10 " |  | 3
|  | 6*(1+0) " O11 " |  | 6
|  | 1*(0+1) " O12 " |  | 1
|  | 6*(2+0) " O13 " |  | 12
|  | 6*(2+0) " O14 " |  | 12
|  | 6*(1+0) " O15 " |  | 6
|  | 9*(0+1) " O16 " |  | 9
|  | 12*(0+1) " O17 " |  | 12
|  | 12*(0+2) " O18 " |  | 24
|  | 9*(0+1) " O19 " |  | 9
|  | 1*(1+0) " O20 " |  | 1
|  | 2*(3+0) " O21 " |  | 6
|  | 2*(1+0) " O22 " |  | 2
|  | 8*(0+2) " H1 " |  | 16
|  | Súčet |  | 277
6 | 968071115 | Vybúranie okien a dverí aj s rámom 1 bm obvodu, -0,01 t | m | 937.85
|  | (1,2*2+1,5*2)*(53+52) " O1 " |  | 567
|  | (0,9*2+1,5*2)*(1+1) " O2 " |  | 9.6
|  | (0,9*2+0,6*2)*(6+5) " O3 " |  | 33
|  | (1,2*2+0,9*2)*(7+7) " O4 " |  | 58.8
|  | (2,4*2+1,5*2)*(2+0) " O5 " |  | 15.6
|  | (2,4*2+1,5*2)*(2+0) " O5A " |  | 15.6
|  | (1,5*2+1,5*2)*(2+0) " O6 " |  | 12
|  | (3*2+1,8*2)*(1+0) " O7 " |  | 9.6
|  | (1,8*2+1,8*2)*(3+0) " O8 " |  | 21.6
|  | (2,05*2+1,8*2)*(1+0) " O9 " |  | 7.7
|  | (0,9*2+2,4*2+1,5*2+1,8*2)*(1+0) " O10 " |  | 13.2
|  | (2,9*2+2,4*2)*(1+0) " O11 " |  | 10.6
|  | (1,2*2+2,2*2)*(0+1) " O12 " |  | 6.8
|  | (2,05*2+2,4*2)*(2+0) " O13 " |  | 17.8
|  | (2,05*2+2,4*2)*(2+0) " O14 " |  | 17.8
|  | (1,85*2+2,4*2)*(1+0) " O15 " |  | 8.5
|  | (0,85*4+2,7*4+0,55*2+0,75)*(0+1) " O16 " |  | 16.05
|  | (2,4*2+3,15*2)*(0+1) " O17 " |  | 11.1
|  | (2,4*2+3,0*2)*(0+2) " O18 " |  | 21.6
|  | (2,4*2+3,25*2)*(0+1) " O19 " |  | 11.3
|  | (0,9*2+2,2*2)*(1+0) " O20 " |  | 6.2
|  | (1,8*2+1,5*2)*(3+0) " O21 " |  | 19.8
|  | (2,1*2+1,5*2)*(1+0) " O22 " |  | 7.2
|  | (2,1*2+2,75*2)*(0+2) " H1 " |  | 19.4
| DOK | Súčet |  | 937.85
7 | 979011111 | Zvislá doprava sutiny a vybúraných hmôt za prvé podlažie nad alebo pod základným podlažím | t | 9.678
8 | 979011121 | Zvislá doprava sutiny a vybúraných hmôt za každé ďalšie podlažie | t | 38.712
9 | 979081111 | Odvoz sutiny a vybúraných hmôt na skládku do 1 km | t | 9.678
10 | 979081121 | Odvoz sutiny a vybúraných hmôt na skládku za každý ďalší 1 km | t | 135.492
11 | 979082111 | Vnútrostavenisková doprava sutiny a vybúraných hmôt do 10 m | t | 9.678
12 | 979082121 | Vnútrostavenisková doprava sutiny a vybúraných hmôt za každých ďalších 5 m | t | 9.678
13 | 979087112 | Nakladanie na dopravný prostriedok pre vodorovnú dopravu sutiny | t | 9.678
14 | 979089012 | Poplatok za skladovanie - betón, tehly, dlaždice (17 01 ), ostatné | t | 9.678
| 99 | Presun hmôt HSV
15 | 999281111 | Presun hmôt pre opravy a údržbu objektov vrátane vonkajších plášťov výšky do 25 m | t | 6.478
| PSV | Práce a dodávky PSV
| 764 | Konštrukcie klampiarske
16 | 764410760 | Oplechovanie parapetov z hliníkového farebného Al plechu, vrátane rohov r.š. 400 mm, RAL 5013 | m | 210.8
|  | DPARK |  | 210.8
|  | Súčet |  | 210.8
17 | 764410850 | Demontáž oplechovania parapetov rš od 100 do 330 mm, -0,00135t | m | 210.8
|  | 1,2*(53+52) " O1 " |  | 126
|  | 0,9*(1+1) " O2 " |  | 1.8
|  | 0,9*(6+5) " O3 " |  | 9.9
|  | 1,2*(7+7) " O4 " |  | 16.8
|  | 2,4*(2+0) " O5 " |  | 4.8
|  | 2,4*(2+0) " O5A " |  | 4.8
|  | 1,5*(2+0) " O6 " |  | 3
|  | 3*(1+0) " O7 " |  | 3
|  | 1,8*(3+0) " O8 " |  | 5.4
|  | 2,05*(1+0) " O9 " |  | 2.05
|  | 1,5*(1+0) " O10 " |  | 1.5
|  | 2,9*(1+0) " O11 " |  | 2.9
|  | 0*(0+1) " O12 " |  | 0
|  | 2,05*(2+0) " O13 " |  | 4.1
|  | 2,05*(2+0) " O14 " |  | 4.1
|  | 1,85*(1+0) " O15 " |  | 1.85
|  | (0,85*2)*(0+1) " O16 " |  | 1.7
|  | 2,4*(0+1) " O17 " |  | 2.4
|  | 2,4*(0+2) " O18 " |  | 4.8
|  | 2,4*(0+1) " O19 " |  | 2.4
|  | 0*(1+0) " O20 " |  | 0
|  | 1,8*(3+0) " O21 " |  | 5.4
|  | 2,1*(1+0) " O22 " |  | 2.1
|  | 0*(0+2) " H1 " |  | 0
| DPARK | Súčet |  | 210.8
18 | 998764203 | Presun hmôt pre konštrukcie klampiarske v objektoch výšky nad 12 do 24 m | %
| 766 | Konštrukcie stolárske
19 | 766621400 | Montáž okien, dverí a stien plastových s hydroizolačnými ISO páskami (exteriérová a interiérová) | m | 937.85
|  | DOK |  | 937.85
| MOK | Súčet |  | 937.85
20 | 611/O1 | Plastové okno 1200x1500 mm, popis podľa PD, ozn.O1 | ks | 105
|  | 53+52 |  | 105
|  | Súčet |  | 105
21 | 611/O2 | Plastové okno 900x1500 mm, popis podľa PD, ozn.O2 | ks | 2
|  | 1+1 |  | 2
|  | Súčet |  | 2
22 | 611/O3 | Plastové okno 900x600 mm, popis podľa PD, ozn.O3 | ks | 11
|  | 6+5 |  | 11
|  | Súčet |  | 11
23 | 611/O4 | Plastové okno 1200x900 mm, popis podľa PD, ozn.O4 | ks | 14
|  | 7+7 |  | 14
|  | Súčet |  | 14
24 | 611/O5 | Plastové okno 2400x1500 mm, popis podľa PD, ozn.O5 | ks | 2
|  | 2+0 |  | 2
|  | Súčet |  | 2
25 | 611/O5A | Plastové okno 2400x1500 mm, popis podľa PD, ozn.O5A | ks | 2
|  | 2+0 |  | 2
|  | Súčet |  | 2
26 | 611/O6 | Plastové okno 1500x1500 mm, popis podľa PD, ozn.O6 | ks | 2
|  | 2+0 |  | 2
|  | Súčet |  | 2
27 | 611/O7 | Plastové okno 3000x1800 mm, popis podľa PD, ozn.O7 | ks | 1
|  | 1+0 |  | 1
|  | Súčet |  | 1
28 | 611/O8 | Plastové okno 1800x1800 mm, popis podľa PD, ozn.O8 | ks | 3
|  | 3+0 |  | 3
|  | Súčet |  | 3
29 | 611/O9 | Plastové okno 2050x1800 mm, popis podľa PD, ozn.O9 | ks | 1
|  | 1+0 |  | 1
|  | Súčet |  | 1
30 | 611/O10 | Plastové okno 1500x1800 mm s dverami 900x2400 mm, popis podľa PD, ozn.O10 | ks | 1
|  | 1+0 |  | 1
|  | Súčet |  | 1
31 | 611/O11 | Plastové okno 2900x2400 mm, popis podľa PD, ozn.O11 | ks | 1
|  | 1+0 |  | 1
|  | Súčet |  | 1
32 | 611/O12 | Plastové balkónové dvere 1200x2200 mm, popis podľa PD, ozn.O12 | ks | 1
|  | 1+0 |  | 1
|  | Súčet |  | 1
33 | 611/O13 | Plastové okno 2050x2400 mm, popis podľa PD, ozn.O13 | ks | 2
|  | 2+0 |  | 2
|  | Súčet |  | 2
34 | 611/O14 | Plastové okno 2050x2400 mm, popis podľa PD, ozn.O14 | ks | 2
|  | 2+0 |  | 2
|  | Súčet |  | 2
35 | 611/O15 | Plastové okno 1850x2400 mm, popis podľa PD, ozn.O15 | ks | 1
|  | 1+0 |  | 1
|  | Súčet |  | 1
36 | 611/O16 | Plastové okno 2x( 850x2700 mm ) s dverami 750x3250 mm, popis podľa PD, ozn.O16 | ks | 1
|  | 1+0 |  | 1
|  | Súčet |  | 1
37 | 611/O17 | Plastové okno 2400x3150 mm, popis podľa PD, ozn.O17 | ks | 1
|  | 1+0 |  | 1
|  | Súčet |  | 1
38 | 611/O18 | Plastové okno 2400x3000 mm, popis podľa PD, ozn.O18 | ks | 2
|  | 2+0 |  | 2
|  | Súčet |  | 2
39 | 611/O19 | Plastové okno 2400x3250 mm, popis podľa PD, ozn.O19 | ks | 1
|  | 1+0 |  | 1
|  | Súčet |  | 1
40 | 611/O20 | Plastové balkónové dvere 900x2200 mm, popis podľa PD, ozn.O20 | ks | 1
|  | 1+0 |  | 1
|  | Súčet |  | 1
41 | 611/O21 | Plastové okno 1800x1500 mm, popis podľa PD, ozn.O21 | ks | 3
|  | 3+0 |  | 3
|  | Súčet |  | 3
42 | 611/O22 | Plastové okno 2100x1500 mm, popis podľa PD, ozn.O22 | ks | 1
|  | 1+0 |  | 1
|  | Súčet |  | 1
43 | 611/H1 | Hliníkové dvere s bočnými a hornými nadsvetlíkmi 2100x2750 mm, popis podľa PD, ozn.H1 | ks | 2
|  | 2+0 |  | 2
|  | Súčet |  | 2
44 | 283290005900 | Tesniaca fólia CX exteriér, š. 90 mm, dĺ. 30 m, pre tesnenie pripájacej škáry okenného rámu a muriva, polymér | m | 984.743
|  | MOK*1,05 |  | 984.743
|  | Súčet |  | 984.743
45 | 283290006300 | Tesniaca fólia CX interiér, š. 90 mm, dĺ. 30 m, pre tesnenie pripájacej škáry okenného rámu a muriva, polymér | m | 984.743
|  | MOK*1,05 |  | 984.743
|  | Súčet |  | 984.743
46 | 766694111 | Montáž parapetnej dosky drevenej šírky do 300 mm, dĺžky do 1000 mm | ks | 13
|  | (1+1) " O2 " |  | 2
|  | (6+5) " O3 " |  | 11
|  | Súčet |  | 13
47 | 766694112 | Montáž parapetnej dosky drevenej šírky do 300 mm, dĺžky 1000-1600 mm | ks | 124
|  | (53+52) " O1 " |  | 105
|  | (7+7) " O4 " |  | 14
|  | (2+0) " O6 " |  | 2
|  | (1+0) " O10 " |  | 1
|  | (2)*(0+1) " O16 " |  | 2
|  | Súčet |  | 124
48 | 766694113 | Montáž parapetnej dosky drevenej šírky do 300 mm, dĺžky 1600-2600 mm | ks | 21
|  | (2+0) " O5 " |  | 2
|  | (2+0) " O5A " |  | 2
|  | (3+0) " O8 " |  | 3
|  | (1+0) " O9 " |  | 1
|  | (2+0) " O13 " |  | 2
|  | (2+0) " O14 " |  | 2
|  | (1+0) " O15 " |  | 1
|  | (0+1) " O17 " |  | 1
|  | (0+2) " O18 " |  | 2
|  | (0+1) " O19 " |  | 1
|  | (3+0) " O21 " |  | 3
|  | (1+0) " O22 " |  | 1
|  | Súčet |  | 21
49 | 766694114 | Montáž parapetnej dosky drevenej šírky do 300 mm, dĺžky nad 2600 mm | ks | 2
|  | (1+0) " O7 " |  | 1
|  | (1+0) " O11 " |  | 1
|  | Súčet |  | 2
50 | 611550001501 | Parapetná drevotriesková doska WERZALIT, šírka 250 mm, drevenný dekor, obojstranné plastové krytky | m | 221.34
|  | DPARK*1,05 |  | 221.34
|  | Súčet |  | 221.34
51 | 766694980 | Demontáž parapetnej dosky drevenej šírky do 300 mm, dĺžky do 1600 mm, -0,003t | ks | 137
|  | (53+52) " O1 " |  | 105
|  | (1+1) " O2 " |  | 2
|  | (6+5) " O3 " |  | 11
|  | (7+7) " O4 " |  | 14
|  | (2+0) " O6 " |  | 2
|  | (1+0) " O10 " |  | 1
|  | (2)*(0+1) " O16 " |  | 2
| DPARV1 | Súčet |  | 137
52 | 766694981 | Demontáž parapetnej dosky drevenej šírky do 300 mm, dĺžky nad 1600 mm, -0,006t | ks | 23
|  | (2+0) " O5 " |  | 2
|  | (2+0) " O5A " |  | 2
|  | (1+0) " O7 " |  | 1
|  | (3+0) " O8 " |  | 3
|  | (1+0) " O9 " |  | 1
|  | (1+0) " O11 " |  | 1
|  | (2+0) " O13 " |  | 2
|  | (2+0) " O14 " |  | 2
|  | (1+0) " O15 " |  | 1
|  | (0+1) " O17 " |  | 1
|  | (0+2) " O18 " |  | 2
|  | (0+1) " O19 " |  | 1
|  | (3+0) " O21 " |  | 3
|  | (1+0) " O22 " |  | 1
| DPARV2 | Súčet |  | 23
53 | 998766203 | Presun hmot pre konštrukcie stolárske v objektoch výšky nad 12 do 24 m | %
| 767 | Konštrukcie doplnkové kovové
54 | 767662110-R | Demontáž mreží pevných, ozn. O1, O3 | m2 | 17.28
|  | (1,2*1,5)*(8) " O1 " |  | 14.4
|  | (0,9*0,8)*(4) " O3 " |  | 2.88
| DMR | Súčet |  | 17.28
55 | 767662110 | Montáž mreží pevných skrutkovaním, ozn. O1, O3 | m2 | 17.28
|  | DMR |  | 17.28
|  | Súčet |  | 17.28
56 | 998767203 | Presun hmôt pre kovové stavebné doplnkové konštrukcie v objektoch výšky nad 12 do 24 m | %
| 784 | Dokončovacie práce - maľby
57 | 784410100 | Penetrovanie jednonásobné jemnozrnných podkladov výšky do 3,80 m | m2 | 106.62
|  | OPOM |  | 106.62
| PN | Súčet |  | 106.62
58 | 784452271 | Maľby z maliarskych zmesí, ručne nanášané dvojnásobné základné na podklad jemnozrnný výšky do 3,80 m | m2 | 106.62
|  | PN |  | 106.62
|  | Súčet |  | 106.62
| 786 | Čalúnnické práce
59 | 786641111 | Vertikálne textilné žalúzie ukotvené na stenu, farba biela | m2 | 339.068
|  | (1,2*1,5)*(53+52) " O1 " |  | 189
|  | (0,9*1,5)*(1+1) " O2 " |  | 2.7
|  | (0,9*0,6)*(6+5) " O3 " |  | 5.94
|  | (1,2*0,9)*(7+7) " O4 " |  | 15.12
|  | (2,4*1,5)*(2+0) " O5 " |  | 7.2
|  | (2,4*1,5)*(2+0) " O5A " |  | 7.2
|  | (1,5*1,5)*(2+0) " O6 " |  | 4.5
|  | (3*1,8)*(1+0) " O7 " |  | 5.4
|  | (1,8*1,8)*(3+0) " O8 " |  | 9.72
|  | (2,05*1,8)*(1+0) " O9 " |  | 3.69
|  | (1,5*1,8+0,9*2,4)*(1+0) " O10 " |  | 4.86
|  | (2,9*2,4)*(1+0) " O11 " |  | 6.96
|  | (1,2*2,2)*(0+1) " O12 " |  | 2.64
|  | (2,05*2,4)*(2+0) " O13 " |  | 9.84
|  | (2,05*2,4)*(2+0) " O14 " |  | 9.84
|  | (1,85*2,4)*(1+0) " O15 " |  | 4.44
|  | (0,85*2,7+0,85*2,7+0,75*3,25)*(0+1) " O16 " |  | 7.028
|  | (2,4*3,15)*(0+1) " O17 " |  | 7.56
|  | (2,4*3)*(0+2) " O18 " |  | 14.4
|  | (2,4*3,25)*(0+1) " O19 " |  | 7.8
|  | (0,9*2,2)*(1+0) " O20 " |  | 1.98
|  | (1,8*1,5)*(3+0) " O21 " |  | 8.1
|  | (2,1*1,5)*(1+0) " O22 " |  | 3.15
| ZAL | Súčet |  | 339.068
60 | 998786203 | Presun hmôt pre čalúnnické úpravy v objektoch výšky (hľbky) nad 12 do 24 m | %
Celkom