## Zadanie
ZADANIE
Stavba: |  | Sociálna poisťovňa, pobočka Veľký Krtíš - zateplenie fasády budovy
Objekt: |  | SO 01 - Prevádzková budova
Časť: |  | II. etapa - Zateplenie fasády
Objednávateľ: |  | Sociálna poisťovňa, Bratislava
Zhotoviteľ: |  |  |  |  | Spracoval: | Ing. Marián Mihálik
Miesto: |  | Veľký Krtíš |  |  | Dátum: | 2. 8. 2019
Č. | KCN | Kód položky | Popis | MJ | Množstvo celkom | Cena jednotková | Cena celkom
1 | 2 | 3 | 4 | 5 | 6 | 7 | 8
|  | HSV | Práce a dodávky HSV
|  | 6 | Úpravy povrchov, podlahy, osadenie
1 | 011 | 610991111 | Zakrývanie výplní vonkajších okenných otvorov, predmetov a konštrukcií | m2 | 366.098
2 | 011 | 622461053 | Vonkajšia omietka stien pastovitá silikónová roztieraná | m2 | 1584.312
3 | 005 | 622463256 | Sanácia povrchu konštrukcií, náter betónového povrchu ( betónový soklík ) | m2 | 21.114
4 | 005 | 622463257 | Čistenie povrchu konštrukcií, saponát na čistenie fasády ( portál ) | m2 | 31.9
5 | 005 | 622463271 | Sanácia betónových konštrukcií, reprofilačná malta Sika MonoTop 112 MultiUse Repair, hr. 10 mm ( betónový soklík ) | m2 | 21.114
6 | 005 | 622463352 | Vonkajší sanačný systém stien, sanačná omietka, ručné nanášanie | m2 | 100
7 | 011 | 625259161 | Príplatok za zhotovenie vodorovnej podhľadovej konštrukcie z kontaktného zatepľovacieho systému z MW hr. do 190 mm | m2 | 235.89
8 | 011 | 625259401 | Kontaktný zatepľovací systém na báze minerálnej vlny (MW), hr. 30 mm | m2 | 469.77
9 | 011 | 625259407 | Kontaktný zatepľovací systém na báze minerálnej vlny (MW), hr. 120 mm | m2 | 901.302
10 | 011 | 625259462 | Kontaktný zatepľovací systém na báze minerálnej vlny (MW) ostenia okien a dverí hr. 30 mm | m2 | 213.24
11 | 011 | 632200059-R | Demontáž dlažby na terasách kladená na sucho dlaždicami rozmerov 600x400 mm na rektifikačné terče výšky do 25 mm | m2 | 118.8
12 | 011 | 632200060 | Montáž dlažby na terasách kladená na sucho dlaždicami rozmerov 600x400 mm na rektifikačné terče výšky do 25 mm | m2 | 118.8
13 | 011 | 634601511 | Zaplnenie dilatačných škár trvale pružným tmelom, šírky škáry do 5 mm ( betónový soklík ) | m | 5.06
14 | 011 | 634920001 | Rezanie dilatačných škár v čiastočne zatvrdnutej betónovej mazanine alebo poteru hĺbky do 10 mm, šírky do 5 mm ( betónový soklík ) | m | 5.06
|  | 9 | Ostatné konštrukcie a práce-búranie
15 | 005 | 938902312 | Čistenie betónového podkladu vysokotlakovým vodným lúčom do hrúbky 5 mm - stien ( betónový soklík ) | m2 | 21.114
16 | 003 | 941942012 | Montáž lešenia rámového systémového s podlahami šírky nad 0,75 do 1,10 m, výšky nad 10 do 20 m | m2 | 1267.4
17 | 003 | 941942812 | Demontáž lešenia rámového systémového s podlahami šírky nad 0,75 do 1,10 m, výšky nad 10 do 20 m | m2 | 1267.4
18 | 003 | 941942912 | Príplatok za prvý a každý ďalší i začatý týždeň použitia lešenia rámového systémového šírky nad 0,75 do 1,10 m, výšky nad 10 do 20 m | m2 | 10139.2
19 | 003 | 941955002 | Lešenie ľahké pracovné pomocné s výškou lešeňovej podlahy nad 1,20 do 1,90 m | m2 | 11.88
20 | 003 | 944944103 | Ochranná sieť na boku lešenia zo siete | m2 | 1267.4
21 | 003 | 944944803 | Demontáž ochrannej siete na boku lešenia zo siete | m2 | 1267.4
22 | 003 | 944945013 | Montáž záchytnej striešky zriadenej súčasne s ľahkým alebo ťažkým lešením šírky nad 2 m | m | 6
23 | 003 | 944945193 | Príplatok za prvý a každý ďalší i začatý mesiac použitia záchytnej striešky nad 2 m | m | 12
24 | 003 | 944945813 | Demontáž záchytnej striešky zriaďovanej súčasne s ľahkým alebo ťažkým lešením šírky nad 2 m | m | 6
25 | 014 | 952902110 | Čistenie budov zametaním v miestnostiach, chodbách, na schodišti a na povalách | m2 | 118.8
26 | 014 | 952903012 | Čistenie fasád tlakovou vodou od prachu, usadenín a pavučín z pojazdnej plošiny | m2 | 1584.312
27 | 011 | 953945302 | Príslušenstvo ku kontaktným zatepľovacím systémom (kovové) hliníkový soklový profil šírky 33 mm | m | 15.3
28 | 011 | 953945311 | Príslušenstvo ku kontaktným zatepľovacím systémom (kovové) hliníkový soklový profil šírky 123 mm | m | 78.2
29 | 011 | 953995401 | Príslušenstvo ku kontaktným zatepľovacím systémom (plastové) nasadzovacia lišta (okapnička) na soklový profil s tkaninou | m | 93.5
30 | 011 | 953995406 | Príslušenstvo ku kontaktným zatepľovacím systémom (plastové) okenný a dverový dilatačný profil s integrovanou tesniacou páskou a sklotextilnou mriežkou Basic | m | 710.8
31 | 011 | 953995411 | Príslušenstvo ku kontaktným zatepľovacím systémom (plastové) nadokenný profil s integrovanou sieťovinou so skrytou okapničkou | m | 210.8
32 | 011 | 953995416 | Príslušenstvo ku kontaktným zatepľovacím systémom (plastové) parapetný profil s integrovanou sieťovinou | m | 210.8
33 | 011 | 953995422 | Príslušenstvo ku kontaktným zatepľovacím systémom (plastové) rohový profil s integrovanou sieťovinou flexibilný | m | 769
34 | 011 | 953995431 | Príslušenstvo ku kontaktným zatepľovacím systémom (plastové) ukončovací profil s integrovanou sklotextilnou mriežkou v rovine | m | 30
35 | 011 | 953995433 | Príslušenstvo ku kontaktným zatepľovacím systémom (plastové) ukončovací profil s integrovanou sklotextilnou mriežkou pri podhľadoch striech | m | 122.15
36 | 013 | 978036191 | Otlčenie omietok šľachtených a pod., vonkajších brizolitových, v rozsahu do 100 % -0,050 t | m2 | 100
37 | 013 | 979011111 | Zvislá doprava sutiny a vybúraných hmôt za prvé podlažie nad alebo pod základným podlažím | t | 5.294
38 | 013 | 979011121 | Zvislá doprava sutiny a vybúraných hmôt za každé ďalšie podlažie | t | 21.176
39 | 013 | 979081111 | Odvoz sutiny a vybúraných hmôt na skládku do 1 km | t | 5.294
40 | 013 | 979081121 | Odvoz sutiny a vybúraných hmôt na skládku za každý ďalší 1 km | t | 74.116
41 | 013 | 979082111 | Vnútrostavenisková doprava sutiny a vybúraných hmôt do 10 m | t | 5.294
42 | 013 | 979082121 | Vnútrostavenisková doprava sutiny a vybúraných hmôt za každých ďalších 5 m | t | 5.294
43 | 211 | 979087112 | Nakladanie na dopravný prostriedok pre vodorovnú dopravu sutiny | t | 5.294
44 | 013 | 979089012 | Poplatok za skladovanie - betón, tehly, dlaždice (17 01 ), ostatné | t | 5.294
|  | 99 | Presun hmôt HSV
45 | 014 | 999281111 | Presun hmôt pre opravy a údržbu objektov vrátane vonkajších plášťov výšky do 25 m | t | 74.782
|  | PSV | Práce a dodávky PSV
|  | 711 | Izolácie proti vode a vlhkosti
46 | 711 | 711471051 | Zhotovenie izolácie proti tlakovej vode PVC fóliou položenou voľne na vodorovnej ploche so zvarením spoju | m2 | 118.8
47 | 283 | 283220000401 | Hydroizolačná fólia vystužená skleneným rúnom na báze mäkčeného PVC, hr. 2 mm | m2 | 136.62
48 | 711 | 711491171 | Zhotovenie podkladnej vrstvy izolácie z textílie na ploche vodorovnej, pre izolácie proti zemnej vlhkosti, podpovrchovej a tlakovej vode | m2 | 118.8
49 | 693 | 693110001200 | Geotextília polypropylénová, hrúbka 2,7 mm, netkaná | m2 | 136.62
50 | 711 | 998711203 | Presun hmôt pre izoláciu proti vode v objektoch výšky nad 12 do 60 m | %
|  | 712 | Izolácie striech, povlakové krytiny
51 | 711 | 712991040-R | Montáž podkladnej konštrukcie z dosiek na atike šírky 411 - 620 mm pod klampiarske konštrukcie | m | 85.5
52 | 591 | 591510004801 | Cementotriesková doska CETRIS hr. 16 mm, vodeodolná | m2 | 55.404
53 | 311 | 311970001100 | Kotviaci prvok do betónu d 6,1 mm, oceľový | ks | 598.5
54 | 711 | 712997002 | Montáž spádových atikových klinov z expandovaného polystyrénu ( kvetináče ) | m | 85.5
55 | 283 | 283720001500 | Spádový klin XPS, hr. 50 mm, | m2 | 8.55
56 | 711 | 998712203 | Presun hmôt pre izoláciu povlakovej krytiny v objektoch výšky nad 12 do 24 m | %
|  | 721 | Zdravotechnika - vnútorná kanalizácia
57 | 721 | 721242121 | Lapač strešných splavenín plastový univerzálny, 300x155/125 mm, ozn. VI | ks | 5
58 | 721 | 721242803 | Demontáž lapača strešných splavenín DN 100, -0,02113t | ks | 5
59 | 721 | 721300945 | Prečistenie podlahových vpustov do DN 100 | ks | 10
60 | 721 | 998721203 | Presun hmôt pre vnútornú kanalizáciu v objektoch výšky nad 12 do 24 m | %
|  | 764 | Konštrukcie klampiarske
61 | 764 | 764352423 | Žľaby z pozinkovaného farbeného PZf plechu hr. 0,6 mm, vrátane hákov, čiel, rohov a dilatácií pododkvapové polkruhové r.š. 250 mm, ozn. I | m | 4.2
62 | 764 | 764454452 | Zvodové rúry z pozinkovaného farbeného PZf plechu hr. 0,6 mm, vrátane, manžiet, kolien, a prechodových kusov, kruhové, s priemerom 70 mm, ozn. II, IV | m | 73.5
63 | 764 | 764430460-R | Oplechovanie muriva a atík z pozinkovaného farbeného PZf plechu, vrátane rohov r.š. 830 mm, ozn. III | m | 85.5
64 | 764 | 764359411 | Kotlík kónický z pozinkovaného farbeného PZf plechu, pre rúry s priemerom do 100 mm, ozn. V | ks | 1
65 | 764 | 764313200-R | Vonkajšie oplechovanie prístrešku z pozinkovaného farbeného PZf plechu, ozn. VII | sub | 1
66 | 764 | 764430430 | Oplechovanie muriva a atík z pozinkovaného farbeného PZf plechu, vrátane rohov r.š. 400 mm, ozn. VIII | m | 3.1
67 | 764 | 764421484 | Oplechovanie ríms a ozdobných prvkov z pozinkovaného farbeného PZf plechu, r.š. 650 mm, ozn. IX | m | 0.9
68 | 764 | 764351810 | Demontáž žľabov pododkvap. štvorhranných rovných, oblúkových, do 30° rš 250 a 330 mm, -0,00347t | m | 4.2
69 | 764 | 764453872 | Demontáž odpadového odskoku, so stranou, alebo priemerom 75 mm 100 mm, -0,00110t | ks | 7
70 | 764 | 764454801 | Demontáž odpadových rúr kruhových, s priemerom 75 a 100 mm, -0,00226t | m | 73.5
71 | 764 | 998764203 | Presun hmôt pre konštrukcie klampiarske v objektoch výšky nad 12 do 24 m | %
|  | 767 | Konštrukcie doplnkové kovové
72 | 767 | 767896110 | Montáž ostatných doplnkov stavieb, častí líšt skrutkovaním ( betónový soklík ) | m | 9.6
73 | 553 | 553610000101 | Ochrana stien a stĺpov, gumený, gumový nárazník Rubber E, čierny, 150 x 30 mm | m | 9.6
74 | 767 | 998767201 | Presun hmôt pre kovové stavebné doplnkové konštrukcie v objektoch výšky do 6 m | %
|  | HZS | Hodinové zúčtovacie sadzby
75 | HZS | HZS000113 | Nepredvídané prace | hod | 100
|  | OST | Ostatné
76 | 767 | OST01 | Demontáž a spätná montáž na fasáde zavesených pomocných zariadení – stojany na vlajky, konzoly satelitov, klima jednotka, VZT mriežky, exteriérové svietidlá a senzory | sub | 1
77 | 767 | OST02 | Odstránenie jestvujúcej zelene v kvetináčoch, odstránenie okapových trubiek na terasu a ich vodotesne utesnenie | sub | 1
78 | 767 | OST03 | Oprava znakov SP | sub | 1
Celkom

## Zadanie(1)
ZADANIE S VÝKAZOM VÝMER
Stavba: Sociálna poisťovňa, pobočka Veľký Krtíš - zateplenie fasády budovy
Objekt: SO 01 - Prevádzková budova
Časť: |  | II. etapa - Zateplenie fasády
Objednávateľ: Sociálna poisťovňa, Bratislava
Zhotoviteľ: |  |  |  |  | Spracoval: Ing. Marián Mihálik
Miesto. Veľký Krtíš |  |  |  |  | Dátum: 2. 8. 2019
Č. | Kód položky | Popis | MJ | Množstvo celkom | Jednotková cena zadania | Celková cena zadania
1 | 2 | 3 | 4 | 5 | 6 | 7
| HSV | Práce a dodávky HSV
| 6 | Úpravy povrchov, podlahy, osadenie
1 | 610991111 | Zakrývanie výplní vonkajších okenných otvorov, predmetov a konštrukcií | m2 | 366.098
|  | (1,2*1,5)*(53+52) " O1 " |  | 189
|  | (0,9*1,5)*(1+1) " O2 " |  | 2.7
|  | (0,9*0,6)*(6+5) " O3 " |  | 5.94
|  | (1,2*0,9)*(7+7) " O4 " |  | 15.12
|  | (2,4*1,5)*(2+0) " O5 " |  | 7.2
|  | (2,4*1,5)*(2+0) " O5A " |  | 7.2
|  | (1,5*1,5)*(2+0) " O6 " |  | 4.5
|  | (3*1,8)*(1+0) " O7 " |  | 5.4
|  | (1,8*1,8)*(3+0) " O8 " |  | 9.72
|  | (2,05*1,8)*(1+0) " O9 " |  | 3.69
|  | (1,5*1,8+0,9*2,4)*(1+0) " O10 " |  | 4.86
|  | (2,9*2,4)*(1+0) " O11 " |  | 6.96
|  | (1,2*2,2)*(0+1) " O12 " |  | 2.64
|  | (2,05*2,4)*(2+0) " O13 " |  | 9.84
|  | (2,05*2,4)*(2+0) " O14 " |  | 9.84
|  | (1,85*2,4)*(1+0) " O15 " |  | 4.44
|  | (0,85*2,7+0,85*2,7+0,75*3,25)*(0+1) " O16 " |  | 7.028
|  | (2,4*3,15)*(0+1) " O17 " |  | 7.56
|  | (2,4*3)*(0+2) " O18 " |  | 14.4
|  | (2,4*3,25)*(0+1) " O19 " |  | 7.8
|  | (0,9*2,2)*(1+0) " O20 " |  | 1.98
|  | (1,8*1,5)*(3+0) " O21 " |  | 8.1
|  | (2,1*1,5)*(1+0) " O22 " |  | 3.15
|  | (2,1*2,75)*(0+2) " H1 " |  | 11.55
|  | (2,4*2,15)*3 " garážové brány " |  | 15.48
| ZO | Súčet |  | 366.098
2 | 622461053 | Vonkajšia omietka stien pastovitá silikónová roztieraná | m2 | 1584.312
|  | MW30+MW30o+MW120 |  | 1584.312
|  | Súčet |  | 1584.312
3 | 622463256 | Sanácia povrchu konštrukcií, náter betónového povrchu ( betónový soklík ) | m2 | 21.114
|  | CVL |  | 21.114
|  | Súčet |  | 21.114
4 | 622463257 | Čistenie povrchu konštrukcií, saponát na čistenie fasády ( portál ) | m2 | 31.9
" portál podľa PD "
|  | 31,9 |  | 31.9
|  | Súčet |  | 31.9
5 | 622463271 | Sanácia betónových konštrukcií, reprofilačná malta Sika MonoTop 112 MultiUse Repair, hr. 10 mm ( betónový soklík ) | m2 | 21.114
|  | CVL |  | 21.114
|  | Súčet |  | 21.114
6 | 622463352 | Vonkajší sanačný systém stien, sanačná omietka, ručné nanášanie | m2 | 100
" podľa TS "
|  | 100 |  | 100
| SO | Súčet |  | 100
7 | 625259161 | Príplatok za zhotovenie vodorovnej podhľadovej konštrukcie z kontaktného zatepľovacieho systému z MW hr. do 190 mm | m2 | 235.89
|  | IPP+PNV+SPD+STP |  | 235.89
|  | Súčet |  | 235.89
8 | 625259401 | Kontaktný zatepľovací systém na báze minerálnej vlny (MW), hr. 30 mm | m2 | 469.77
" 1.PP "
|  | (1,2*3,3)*3 |  | 11.88
| IPP | Medzisúčet |  | 11.88
" 1.NP "
|  | (2,9+2,1+2,15*2+2,05*2+1,85)*4,7 |  | 71.675
|  | -(2,9*2,4)*(1+0) " O11 " |  | -6.96
|  | -(1,2*2,2)*(0+1) " O12 " |  | -2.64
|  | -(2,05*2,4)*(2+0) " O13 " |  | -9.84
|  | -(2,05*2,4)*(2+0) " O14 " |  | -9.84
|  | -(1,85*2,4)*(1+0) " O15 " |  | -4.44
|  | Medzisúčet |  | 37.955
" 2.NP - kvetináče "
|  | (4,3+8,15+1,2+2,75)*1,2 |  | 19.68
|  | (1+3,1+0,6+1,75+1+0,6+2,8+0,3+2,7+0,3+2,1+3)*1,2 |  | 23.1
|  | (3,6+6,9+1,2+3,35)*0,9 |  | 13.545
|  | (0,3+2,3+0,5+3,05+1,3+1,8+0,2+2,5+0,15+2,5+2,4)*0,9 |  | 15.3
|  | (4,3+8,15+1,2+2,75)*0,1 |  | 1.64
|  | (1+3,1+0,6+1,75+1+0,6+2,8+0,3+2,7+0,3+2,1+3)*0,1 |  | 1.925
|  | Medzisúčet |  | 75.19
" 3.NP - kvetináče "
|  | (8,1+15,4+1,15+1,8+1,45+2,5+0,35+1,85+0,2+0,75+3,15+4,2+1,8+3,65+0,6+3,6)*1,2 |  | 60.66
|  | (7,75+15,4+1,3+1,9+1,45+2,3+0,35+2,75+0,5+2,85+4,85+1,6+2,75)*0,9 |  | 41.175
|  | Medzisúčet |  | 101.835
" prístrešok nad vchodom "
|  | (1,6*2+0,45*2+0,3*2)*1,5 |  | 7.05
| PNV | Medzisúčet |  | 7.05
" strešné podhľady "
" pohľad SV "
|  | (14,8)*0,4 |  | 5.92
" pohľad SZ "
|  | (19,3+8,65)*0,4 |  | 11.18
" pohľad JV "
|  | (7,7+11,3+7,7)*0,4 |  | 10.68
" pohľad JZ "
|  | ((0,45*2+6,6*2)*0,4)*2+(24,5)*0,4 |  | 21.08
| SPD | Medzisúčet |  | 48.86
" stropné podhľady "
" 1.NP "
|  | 38,7+29,1 " DWG " |  | 67.8
" 2.NP "
|  | 100,3 " DWG " |  | 100.3
| STP | Medzisúčet |  | 168.1
" 3.NP - stĺpy ""
|  | ((0,6*2+0,45*2)*3)*3 |  | 18.9
|  | Medzisúčet |  | 18.9
| MW30 | Súčet |  | 469.77
9 | 625259407 | Kontaktný zatepľovací systém na báze minerálnej vlny (MW), hr. 120 mm | m2 | 901.302
" pohľad SV "
|  | 158,8 " DWG |  | 158.8
|  | -(1,2*1,5)*16 " O1 " |  | -28.8
|  | -(0,9*1,5)*2 " O2 " |  | -2.7
|  | -(0,9*0,6)*4 " O3 " |  | -2.16
|  | Medzisúčet |  | 125.14
" pohľad SZ "
|  | 420,05 " DWG |  | 420.05
|  | (1,3*2,15)*6 |  | 16.77
|  | -(1,2*1,5)*32 " O1 " |  | -57.6
|  | -(1,2*0,9)*8 " O4 " |  | -8.64
|  | -(0,85*2,7+0,85*2,7+0,75*3,25)*1 " O16 " |  | -7.028
|  | -(2,4*3,15)*1 " O17 " |  | -7.56
|  | -(2,4*3)*2 " O18 " |  | -14.4
|  | -(2,4*3,25)*1 " O19 " |  | -7.8
|  | -(0,9*2,2)*1 " O20 " |  | -1.98
|  | -(1,8*1,5)*2 " O21 " |  | -5.4
|  | -(2,4*2,15)*3 " garažové brány " |  | -15.48
|  | Medzisúčet |  | 310.932
" pohľad JV "
|  | 282,45 " DWG |  | 282.45
|  | -(1,2*1,5)*36 " O1 " |  | -64.8
|  | -(1,2*0,9)*6 " O4 " |  | -6.48
|  | -(2,4*1,5)*2 " O5 " |  | -7.2
|  | Medzisúčet |  | 203.97
" pohľad JZ "
|  | 158,9+80,55 " DWG |  | 239.45
|  | (1,2*5,4)*2 |  | 12.96
|  | 17,25*3 |  | 51.75
|  | 14,95*3 |  | 44.85
|  | -(1,2*1,5)*22 " O1 " |  | -39.6
|  | -(0,9*0,6)*7 " O3 " |  | -3.78
|  | -(2,4*1,5)*2 " O5 " |  | -7.2
|  | -(1,5*1,5)*2 " O6 " |  | -4.5
|  | -(3*1,8)*1 " O7 " |  | -5.4
|  | -(1,8*1,8)*3 " O8 " |  | -9.72
|  | -(2,05*1,8)*1 " O9 " |  | -3.69
|  | -(1,5*1,8+0,9*2,4)*1 " O10 " |  | -4.86
|  | -(1,8*1,5)*1 " O21 " |  | -2.7
|  | -(2,1*1,5)*2 " O22 " |  | -6.3
|  | Medzisúčet |  | 261.26
| MW120 | Súčet |  | 901.302
10 | 625259462 | Kontaktný zatepľovací systém na báze minerálnej vlny (MW) ostenia okien a dverí hr. 30 mm | m2 | 213.24
|  | (1,2+1,5*2)*(53+52) " O1 " |  | 441
|  | (0,9+1,5*2)*(1+1) " O2 " |  | 7.8
|  | (0,9+0,6*2)*(6+5) " O3 " |  | 23.1
|  | (1,2+0,9*2)*(7+7) " O4 " |  | 42
|  | (2,4+1,5*2)*(2+0) " O5 " |  | 10.8
|  | (2,4+1,5*2)*(2+0) " O5A " |  | 10.8
|  | (1,5+1,5*2)*(2+0) " O6 " |  | 9
|  | (3+1,8*2)*(1+0) " O7 " |  | 6.6
|  | (1,8+1,8*2)*(3+0) " O8 " |  | 16.2
|  | (2,05+1,8*2)*(1+0) " O9 " |  | 5.65
|  | (2,4+2,4*2)*(1+0) " O10 " |  | 7.2
|  | (2,9+2,4*2)*(1+0) " O11 " |  | 7.7
|  | (1,2+2,2*2)*(0+1) " O12 " |  | 5.6
|  | (2,05+2,4*2)*(2+0) " O13 " |  | 13.7
|  | (2,05+2,4*2)*(2+0) " O14 " |  | 13.7
|  | (1,85+2,4*2)*(1+0) " O15 " |  | 6.65
|  | (2,4+3,25*2)*(0+1) " O16 " |  | 8.9
|  | (2,4+3,15*2)*(0+1) " O17 " |  | 8.7
|  | (2,4+3,0*2)*(0+2) " O18 " |  | 16.8
|  | (2,4+3,25*2)*(0+1) " O19 " |  | 8.9
|  | (0,9+2,2*2)*(1+0) " O20 " |  | 5.3
|  | (1,8+1,5*2)*(3+0) " O21 " |  | 14.4
|  | (2,1+1,5*2)*(1+0) " O22 " |  | 5.1
|  | (2,1+2,75*2)*(0+2) " H1 " |  | 15.2
| OBO | Medzisúčet |  | 710.8
| MW30o | OBO*0,3 |  | 213.24
11 | 632200059-R | Demontáž dlažby na terasách kladená na sucho dlaždicami rozmerov 600x400 mm na rektifikačné terče výšky do 25 mm | m2 | 118.8
" 2.NP - terasa "
|  | 28,4+17,9 |  | 46.3
" 3.NP - terasa "
|  | 72,5 |  | 72.5
| DTER | Súčet |  | 118.8
12 | 632200060 | Montáž dlažby na terasách kladená na sucho dlaždicami rozmerov 600x400 mm na rektifikačné terče výšky do 25 mm | m2 | 118.8
|  | DTER |  | 118.8
|  | Súčet |  | 118.8
13 | 634601511 | Zaplnenie dilatačných škár trvale pružným tmelom, šírky škáry do 5 mm ( betónový soklík ) | m | 5.06
|  | DIL |  | 5.06
|  | Súčet |  | 5.06
14 | 634920001 | Rezanie dilatačných škár v čiastočne zatvrdnutej betónovej mazanine alebo poteru hĺbky do 10 mm, šírky do 5 mm ( betónový soklík ) | m | 5.06
|  | 11*0,46 |  | 5.06
| DIL | Súčet |  | 5.06
| 9 | Ostatné konštrukcie a práce-búranie
15 | 938902312 | Čistenie betónového podkladu vysokotlakovým vodným lúčom do hrúbky 5 mm - stien ( betónový soklík ) | m2 | 21.114
" betónový soklík "
|  | (5+19,2+19,2+2,5)*0,46 |  | 21.114
| CVL | Súčet |  | 21.114
16 | 941942012 | Montáž lešenia rámového systémového s podlahami šírky nad 0,75 do 1,10 m, výšky nad 10 do 20 m | m2 | 1267.4
|  | MW120+ZO |  | 1267.4
| LES | Súčet |  | 1267.4
17 | 941942812 | Demontáž lešenia rámového systémového s podlahami šírky nad 0,75 do 1,10 m, výšky nad 10 do 20 m | m2 | 1267.4
|  | LES |  | 1267.4
|  | Súčet |  | 1267.4
18 | 941942912 | Príplatok za prvý a každý ďalší i začatý týždeň použitia lešenia rámového systémového šírky nad 0,75 do 1,10 m, výšky nad 10 do 20 m | m2 | 10139.2
|  | LES*8 |  | 10139.2
|  | Súčet |  | 10139.2
19 | 941955002 | Lešenie ľahké pracovné pomocné s výškou lešeňovej podlahy nad 1,20 do 1,90 m | m2 | 11.88
|  | IPP |  | 11.88
|  | Súčet |  | 11.88
20 | 944944103 | Ochranná sieť na boku lešenia zo siete | m2 | 1267.4
|  | LES |  | 1267.4
|  | Súčet |  | 1267.4
21 | 944944803 | Demontáž ochrannej siete na boku lešenia zo siete | m2 | 1267.4
|  | LES |  | 1267.4
|  | Súčet |  | 1267.4
22 | 944945013 | Montáž záchytnej striešky zriadenej súčasne s ľahkým alebo ťažkým lešením šírky nad 2 m | m | 6
|  | 6 |  | 6
| ZS | Súčet |  | 6
23 | 944945193 | Príplatok za prvý a každý ďalší i začatý mesiac použitia záchytnej striešky nad 2 m | m | 12
|  | ZS*2 |  | 12
|  | Súčet |  | 12
24 | 944945813 | Demontáž záchytnej striešky zriaďovanej súčasne s ľahkým alebo ťažkým lešením šírky nad 2 m | m | 6
|  | ZS |  | 6
|  | Súčet |  | 6
25 | 952902110 | Čistenie budov zametaním v miestnostiach, chodbách, na schodišti a na povalách | m2 | 118.8
|  | DTER |  | 118.8
|  | Súčet |  | 118.8
26 | 952903012 | Čistenie fasád tlakovou vodou od prachu, usadenín a pavučín z pojazdnej plošiny | m2 | 1584.312
|  | MW30+MW30o+MW120 |  | 1584.312
|  | Súčet |  | 1584.312
27 | 953945302 | Príslušenstvo ku kontaktným zatepľovacím systémom (kovové) hliníkový soklový profil šírky 33 mm | m | 15.3
" pohľad JZ "
|  | 1,9+2,05*2+2,15*2+2,1+2,9 |  | 15.3
| SL33 | Súčet |  | 15.3
28 | 953945311 | Príslušenstvo ku kontaktným zatepľovacím systémom (kovové) hliníkový soklový profil šírky 123 mm | m | 78.2
" pohľad SV "
|  | 14,7 |  | 14.7
" pohľad SZ "
|  | 30,95+1,2*6-2,4*3-0,75 |  | 30.2
" pohľad JV "
|  | 18,65 |  | 18.65
" pohľad JZ "
|  | 14,65 |  | 14.65
| SL123 | Súčet |  | 78.2
29 | 953995401 | Príslušenstvo ku kontaktným zatepľovacím systémom (plastové) nasadzovacia lišta (okapnička) na soklový profil s tkaninou | m | 93.5
|  | SL33+SL123 |  | 93.5
|  | Súčet |  | 93.5
30 | 953995406 | Príslušenstvo ku kontaktným zatepľovacím systémom (plastové) okenný a dverový dilatačný profil s integrovanou tesniacou páskou a sklotextilnou mriežkou Basic | m | 710.8
|  | OBO |  | 710.8
|  | Súčet |  | 710.8
31 | 953995411 | Príslušenstvo ku kontaktným zatepľovacím systémom (plastové) nadokenný profil s integrovanou sieťovinou so skrytou okapničkou | m | 210.8
|  | PL |  | 210.8
|  | Súčet |  | 210.8
32 | 953995416 | Príslušenstvo ku kontaktným zatepľovacím systémom (plastové) parapetný profil s integrovanou sieťovinou | m | 210.8
|  | 1,2*(53+52) " O1 " |  | 126
|  | 0,9*(1+1) " O2 " |  | 1.8
|  | 0,9*(6+5) " O3 " |  | 9.9
|  | 1,2*(7+7) " O4 " |  | 16.8
|  | 2,4*(2+0) " O5 " |  | 4.8
|  | 2,4*(2+0) " O5A " |  | 4.8
|  | 1,5*(2+0) " O6 " |  | 3
|  | 3*(1+0) " O7 " |  | 3
|  | 1,8*(3+0) " O8 " |  | 5.4
|  | 2,05*(1+0) " O9 " |  | 2.05
|  | 1,5*(1+0) " O10 " |  | 1.5
|  | 2,9*(1+0) " O11 " |  | 2.9
|  | 0*(0+1) " O12 " |  | 0
|  | 2,05*(2+0) " O13 " |  | 4.1
|  | 2,05*(2+0) " O14 " |  | 4.1
|  | 1,85*(1+0) " O15 " |  | 1.85
|  | (0,85*2)*(0+1) " O16 " |  | 1.7
|  | 2,4*(0+1) " O17 " |  | 2.4
|  | 2,4*(0+2) " O18 " |  | 4.8
|  | 2,4*(0+1) " O19 " |  | 2.4
|  | 0*(1+0) " O20 " |  | 0
|  | 1,8*(3+0) " O21 " |  | 5.4
|  | 2,1*(1+0) " O22 " |  | 2.1
|  | 0*(0+2) " H1 " |  | 0
| PL | Súčet |  | 210.8
33 | 953995422 | Príslušenstvo ku kontaktným zatepľovacím systémom (plastové) rohový profil s integrovanou sieťovinou flexibilný | m | 769
" okná "
|  | OBO-PL |  | 500
|  | Medzisúčet |  | 500
" steny "
|  | 7*15 |  | 105
|  | Medzisúčet |  | 105
" 2.NP - kvetináče "
|  | (4,3+8,15+1,2+2,75) |  | 16.4
|  | (1+3,1+0,6+1,75+1+0,6+2,8+0,3+2,7+0,3+2,1+3) |  | 19.25
|  | (3,6+6,9+1,2+3,35) |  | 15.05
|  | (0,3+2,3+0,5+3,05+1,3+1,8+0,2+2,5+0,15+2,5+2,4) |  | 17
" 3.NP - kvetináče "
|  | (8,1+15,4+1,15+1,8+1,45+2,5+0,35+1,85+0,2+0,75+3,15+4,2+1,8+3,65+0,6+3,6) |  | 50.55
|  | (7,75+15,4+1,3+1,9+1,45+2,3+0,35+2,75+0,5+2,85+4,85+1,6+2,75) |  | 45.75
|  | Medzisúčet |  | 164
|  | Súčet |  | 769
34 | 953995431 | Príslušenstvo ku kontaktným zatepľovacím systémom (plastové) ukončovací profil s integrovanou sklotextilnou mriežkou v rovine | m | 30
|  | 15*2 |  | 30
|  | Súčet |  | 30
35 | 953995433 | Príslušenstvo ku kontaktným zatepľovacím systémom (plastové) ukončovací profil s integrovanou sklotextilnou mriežkou pri podhľadoch striech | m | 122.15
" strešné podhľady "
|  | SPD/0,4 |  | 122.15
|  | Medzisúčet |  | 122.15
|  | Súčet |  | 122.15
36 | 978036191 | Otlčenie omietok šľachtených a pod., vonkajších brizolitových, v rozsahu do 100 % -0,050 t | m2 | 100
" podľa TS "
|  | SO |  | 100
|  | Súčet |  | 100
37 | 979011111 | Zvislá doprava sutiny a vybúraných hmôt za prvé podlažie nad alebo pod základným podlažím | t | 5.294
38 | 979011121 | Zvislá doprava sutiny a vybúraných hmôt za každé ďalšie podlažie | t | 21.176
39 | 979081111 | Odvoz sutiny a vybúraných hmôt na skládku do 1 km | t | 5.294
40 | 979081121 | Odvoz sutiny a vybúraných hmôt na skládku za každý ďalší 1 km | t | 74.116
41 | 979082111 | Vnútrostavenisková doprava sutiny a vybúraných hmôt do 10 m | t | 5.294
42 | 979082121 | Vnútrostavenisková doprava sutiny a vybúraných hmôt za každých ďalších 5 m | t | 5.294
43 | 979087112 | Nakladanie na dopravný prostriedok pre vodorovnú dopravu sutiny | t | 5.294
44 | 979089012 | Poplatok za skladovanie - betón, tehly, dlaždice (17 01 ), ostatné | t | 5.294
| 99 | Presun hmôt HSV
45 | 999281111 | Presun hmôt pre opravy a údržbu objektov vrátane vonkajších plášťov výšky do 25 m | t | 74.782
| PSV | Práce a dodávky PSV
| 711 | Izolácie proti vode a vlhkosti
46 | 711471051 | Zhotovenie izolácie proti tlakovej vode PVC fóliou položenou voľne na vodorovnej ploche so zvarením spoju | m2 | 118.8
|  | DTER |  | 118.8
|  | Súčet |  | 118.8
47 | 283220000401 | Hydroizolačná fólia vystužená skleneným rúnom na báze mäkčeného PVC, hr. 2 mm | m2 | 136.62
|  | DTER*1,15 |  | 136.62
|  | Súčet |  | 136.62
48 | 711491171 | Zhotovenie podkladnej vrstvy izolácie z textílie na ploche vodorovnej, pre izolácie proti zemnej vlhkosti, podpovrchovej a tlakovej vode | m2 | 118.8
|  | DTER |  | 118.8
|  | Súčet |  | 118.8
49 | 693110001200 | Geotextília polypropylénová, hrúbka 2,7 mm, netkaná | m2 | 136.62
|  | DTER*1,15 |  | 136.62
|  | Súčet |  | 136.62
50 | 998711203 | Presun hmôt pre izoláciu proti vode v objektoch výšky nad 12 do 60 m | %
| 712 | Izolácie striech, povlakové krytiny
51 | 712991040-R | Montáž podkladnej konštrukcie z dosiek na atike šírky 411 - 620 mm pod klampiarske konštrukcie | m | 85.5
|  | OPK |  | 85.5
|  | Súčet |  | 85.5
52 | 591510004801 | Cementotriesková doska CETRIS hr. 16 mm, vodeodolná | m2 | 55.404
|  | (OPK*0,6)*1,08 |  | 55.404
|  | Súčet |  | 55.404
53 | 311970001100 | Kotviaci prvok do betónu d 6,1 mm, oceľový | ks | 598.5
|  | OPK*7 |  | 598.5
|  | Súčet |  | 598.5
54 | 712997002 | Montáž spádových atikových klinov z expandovaného polystyrénu ( kvetináče ) | m | 85.5
|  | OPK |  | 85.5
|  | Súčet |  | 85.5
55 | 283720001500 | Spádový klin XPS, hr. 50 mm, | m2 | 8.55
|  | OPK*0,1 |  | 8.55
|  | Súčet |  | 8.55
56 | 998712203 | Presun hmôt pre izoláciu povlakovej krytiny v objektoch výšky nad 12 do 24 m | %
| 721 | Zdravotechnika - vnútorná kanalizácia
57 | 721242121 | Lapač strešných splavenín plastový univerzálny, 300x155/125 mm, ozn. VI | ks | 5
|  | DLS |  | 5
|  | Súčet |  | 5
58 | 721242803 | Demontáž lapača strešných splavenín DN 100, -0,02113t | ks | 5
|  | 5 |  | 5
| DLS | Súčet |  | 5
59 | 721300945 | Prečistenie podlahových vpustov do DN 100 | ks | 10
" 2.NP - terasa "
|  | 5 |  | 5
" 3.NP - terasa "
|  | 5 |  | 5
|  | Súčet |  | 10
60 | 998721203 | Presun hmôt pre vnútornú kanalizáciu v objektoch výšky nad 12 do 24 m | %
| 764 | Konštrukcie klampiarske
61 | 764352423 | Žľaby z pozinkovaného farbeného PZf plechu hr. 0,6 mm, vrátane hákov, čiel, rohov a dilatácií pododkvapové polkruhové r.š. 250 mm, ozn. I | m | 4.2
|  | DZ |  | 4.2
|  | Súčet |  | 4.2
62 | 764454452 | Zvodové rúry z pozinkovaného farbeného PZf plechu hr. 0,6 mm, vrátane, manžiet, kolien, a prechodových kusov, kruhové, s priemerom 70 mm, ozn. II, IV | m | 73.5
|  | DOR |  | 73.5
|  | Súčet |  | 73.5
63 | 764430460-R | Oplechovanie muriva a atík z pozinkovaného farbeného PZf plechu, vrátane rohov r.š. 830 mm, ozn. III | m | 85.5
|  | 85,5 |  | 85.5
| OPK | Súčet |  | 85.5
64 | 764359411 | Kotlík kónický z pozinkovaného farbeného PZf plechu, pre rúry s priemerom do 100 mm, ozn. V | ks | 1
|  | 1 |  | 1
|  | Súčet |  | 1
65 | 764313200-R | Vonkajšie oplechovanie prístrešku z pozinkovaného farbeného PZf plechu, ozn. VII | sub | 1
|  | 1 |  | 1
|  | Súčet |  | 1
66 | 764430430 | Oplechovanie muriva a atík z pozinkovaného farbeného PZf plechu, vrátane rohov r.š. 400 mm, ozn. VIII | m | 3.1
|  | 3,1 |  | 3.1
|  | Súčet |  | 3.1
67 | 764421484 | Oplechovanie ríms a ozdobných prvkov z pozinkovaného farbeného PZf plechu, r.š. 650 mm, ozn. IX | m | 0.9
|  | 0,9 |  | 0.9
|  | Súčet |  | 0.9
68 | 764351810 | Demontáž žľabov pododkvap. štvorhranných rovných, oblúkových, do 30° rš 250 a 330 mm, -0,00347t | m | 4.2
|  | 4,2 |  | 4.2
| DZ | Súčet |  | 4.2
69 | 764453872 | Demontáž odpadového odskoku, so stranou, alebo priemerom 75 mm 100 mm, -0,00110t | ks | 7
|  | 7 |  | 7
| DOD | Súčet |  | 7
70 | 764454801 | Demontáž odpadových rúr kruhových, s priemerom 75 a 100 mm, -0,00226t | m | 73.5
|  | 73,5 |  | 73.5
| DOR | Súčet |  | 73.5
71 | 998764203 | Presun hmôt pre konštrukcie klampiarske v objektoch výšky nad 12 do 24 m | %
| 767 | Konštrukcie doplnkové kovové
72 | 767896110 | Montáž ostatných doplnkov stavieb, častí líšt skrutkovaním ( betónový soklík ) | m | 9.6
|  | 0,6*16 |  | 9.6
|  | Súčet |  | 9.6
73 | 553610000101 | Ochrana stien a stĺpov, gumený, gumový nárazník Rubber E, čierny, 150 x 30 mm | m | 9.6
|  | 0,6*16 |  | 9.6
|  | Súčet |  | 9.6
74 | 998767201 | Presun hmôt pre kovové stavebné doplnkové konštrukcie v objektoch výšky do 6 m | %
| HZS | Hodinové zúčtovacie sadzby
75 | HZS000113 | Nepredvídané prace | hod | 100
|  | 100 |  | 100
|  | Súčet |  | 100
| OST | Ostatné
76 | OST01 | Demontáž a spätná montáž na fasáde zavesených pomocných zariadení – stojany na vlajky, konzoly satelitov, klima jednotka, VZT mriežky, exteriérové svietidlá a senzory | sub | 1
|  | 1 |  | 1
|  | Súčet |  | 1
77 | OST02 | Odstránenie jestvujúcej zelene v kvetináčoch, odstránenie okapových trubiek na terasu a ich vodotesne utesnenie | sub | 1
|  | 1 |  | 1
|  | Súčet |  | 1
78 | OST03 | Oprava znakov SP | sub | 1
|  | 1 |  | 1
|  | Súčet |  | 1
Celkom